## 封-1 招标工程量清单封面
|  | 公共厕所-土建 |  | 工程
招 标 工 程 量 清 单
招 标 人：
(单位盖章)
造价咨询人：
(单位盖章)
年 月 日
封-1
河南省建设工程造价计价软件测评合格编号：2020-RJ002；2019-RJ004；2017-RJ004

## 扉-1 工程量清单扉页
| 公共厕所-土建 |  |  |  | 工程
招 标 工 程 量 清 单
招 标 人： |  |  | 造价咨询人：
|  | （单位盖章） |  | (单位资质专用章)
法定代表人 或其授权人： |  |  | 法定代表人 或其授权人：
|  | (签字或盖章) |  | (签字或盖章)
编 制 人： |  |  | 复 核 人：
|  | (造价人员签字盖专用章) |  | (造价工程师签字盖专用章)
编 制 时 间： |  | 年 月 日 | 复 核 时 间： | 年 月 日
扉-1

## 表-01 总说明
总 说 明
工程名称：公共厕所-土建 | 第 1 页 共 1 页
表-01

## 表-08 分部分项工程和单价措施项目清单与计价表
分部分项工程和单价措施项目清单与计价表
工程名称：公共厕所-土建 |  |  |  | 标段：唐河县昝岗乡朱店村美丽乡村建设项目 |  |  |  |  | 第 1 页 共 4 页
序号 | 项目编码 | 项目名称 | 项目特征描述 |  | 计量单位 | 工程量 | 金 额(元)
[7 empty] | 综合单价 | 合 价 |  | 其中
暂估价
土方工程
1 | 010101001001 | 平整场地 | 1.平整场地 |  | m2 | 20.5
2 | 010101003001 | 挖沟槽土方 | 1.土壤类别:一、二类土 2.挖土深度:2m 内 3.弃土运距:1km 注：机械挖土含有人机配合，扣去人工挖土子目 |  | m3 | 39.75
3 | 010103001001 | 回填方 | 1.密实度要求:夯填 2.填方材料品种:素土 |  | m3 | 24.31
4 | 010103002001 | 余方弃置 | 1.废弃料品种:原土 注：运距报送未注明，自行考虑；报送未考虑虚实方系数，在子目内考虑 |  | m3 | 15.44
分部小计
主体及地下工程
1 | 010501001001 | 垫层 | 1.混凝土种类:预拌 2.混凝土强度等级:C15 3.其他:模板制作安装 |  | m3 | 1.86
2 | 010401001001 | 砖基础 | 1.砖品种、规格、强度等级:MU20页岩砖 2.基础类型:条形 3.砂浆强度等级:水泥砂浆M10 |  | m3 | 5.79
3 | 010505003001 | 平板 | 1.混凝土种类:预拌 2.混凝土强度等级:C25 3.其他:模板制作与安装 |  | m3 | 2.08
分部小计
砌筑工程
本页小计
注：为计取规费等的使用，可在表中增设其中：“定额人工费”。
表—08
分部分项工程和单价措施项目清单与计价表
工程名称：公共厕所-土建 |  |  |  | 标段：唐河县昝岗乡朱店村美丽乡村建设项目 |  |  |  |  | 第 2 页 共 4 页
序号 | 项目编码 | 项目名称 | 项目特征描述 |  | 计量单位 | 工程量 | 金 额(元)
[7 empty] | 综合单价 | 合 价 |  | 其中
暂估价
1 | 010401003001 | 实心砖墙 | 1.砖品种、规格、强度等级:MU10页岩砖 2.墙体类型:外墙 3.砂浆强度等级、配合比:混合砂浆M7.5 |  | m3 | 10.64
2 | 010401003002 | 实心砖墙（蹲台隔墙） | 1.砖品种、规格、强度等级:MU10页岩砖（蹲台隔墙） 2.墙体类型:内墙 3.砂浆强度等级、配合比:混合砂浆M7.5 |  | m3 | 0.11
3 | 010502002001 | 构造柱 | 1.混凝土种类:现浇 2.混凝土强度等级:C25 3.其他:模板制作安装 |  | m3 | 0.67
4 | 010503004001 | 圈梁 | 1.混凝土种类:预拌 2.混凝土强度等级:C25 3.其他:模板制作安装 |  | m3 | 2.43
5 | 010507005001 | 扶手、压顶 | 1.混凝土种类:预拌 2.混凝土强度等级:C25 3.其他:模板制作安装 |  | m3 | 0.11
6 | 010807001001 | 金属（塑钢）窗 | 1.窗代号及洞口尺寸:900*600 2.框、扇材质:塑钢框百叶窗 |  | m2 | 2.16
分部小计
钢筋工程
1 | 010515001001 | 现浇构件钢筋 | 1.钢筋种类、规格:HPB300 φ6 |  | t | 0.087
2 | 010515001002 | 现浇构件钢筋 | 1.钢筋种类、规格:HRB φ6 φ8 φ10 |  | t | 0.348
3 | 010515001003 | 现浇构件钢筋 | 1.钢筋种类、规格:HRB φ12 |  | t | 0.491
分部小计
本页小计
注：为计取规费等的使用，可在表中增设其中：“定额人工费”。
表—08
分部分项工程和单价措施项目清单与计价表
工程名称：公共厕所-土建 |  |  |  | 标段：唐河县昝岗乡朱店村美丽乡村建设项目 |  |  |  |  | 第 3 页 共 4 页
序号 | 项目编码 | 项目名称 | 项目特征描述 |  | 计量单位 | 工程量 | 金 额(元)
[7 empty] | 综合单价 | 合 价 |  | 其中
暂估价
装饰装修
1 | 011102003001 | 块料楼地面 | 厕所内做防滑陶瓷地砖地面;大、小便池内壁贴白色瓷砖,以2%坡度坡向地漏; |  | m2 | 6.99
2 | 011204003001 | 块料墙面（1350以下） | 釉面砖墙面(1350mm以下,包含小便槽、大便槽内壁),做法 :1、9厚1:3水泥砂浆; 2、1.5厚聚合物水泥防水涂料; 3、素水泥浆一道; 4、4厚1:1水泥砂浆加水重20%%%建筑胶粘接层; 5、5厚釉面砖,填缝剂填缝; |  | m2 | 36.15
3 | 011201001001 | 墙面一般抹灰（1350以上） | 内墙做法:水泥砂浆墙面(1350mm以上),做法: 1、配套基层处理; 2、9厚1:3水泥砂浆; 3、6厚1:2水泥砂浆抹平; 4、刮腻子找平; 5、内墙涂料(两遍)。 注：报送应按其实际组价情况，注明为乳胶漆 |  | m2 | 36.39
4 | 011301001001 | 天棚抹灰 | 顶棚做法: 1、现浇钢筋混凝土板清理; 2、3厚柔性腻子分遍刮平,砂纸磨平; 3、内墙涂料(两遍) 注：报送应按其实际组价情况，注明为乳胶漆 |  | m2 | 17.8
本页小计
注：为计取规费等的使用，可在表中增设其中：“定额人工费”。
表—08
分部分项工程和单价措施项目清单与计价表
工程名称：公共厕所-土建 |  |  |  | 标段：唐河县昝岗乡朱店村美丽乡村建设项目 |  |  |  |  | 第 4 页 共 4 页
序号 | 项目编码 | 项目名称 | 项目特征描述 |  | 计量单位 | 工程量 | 金 额(元)
[7 empty] | 综合单价 | 合 价 |  | 其中
暂估价
5 | 011201001002 | 墙面一般抹灰（外墙） | 外墙做法: 1、12厚1:3水泥砂浆; 2、6厚1:2.5水泥砂浆抹面压光; 3、刮腻子找平; 4、涂料二遍 注：报送应按其实际组价情况，注明为乳胶漆 |  | m2 | 42.17
6 | 010902001001 | 不人屋面 | 1卷材品种、规格、厚度:工程的屋面防水等级为 II级,使用 4厚SBS防水材料; 2.防水层数:1 注：应注明含附加层等 |  | m2 | 30.6
分部小计
措施项目
1 | 011705001001 | 大型机械设备进出场及安拆 | 1.机械设备名称:挖掘机 |  | 台·次 | 1
2 | 011701001001 | 综合脚手架 | 1.综合脚手架 |  | m2 | 20.5
本页小计
合 计
注：为计取规费等的使用，可在表中增设其中：“定额人工费”。
表—08

## 表-11 总价措施项目清单与计价汇总表
总价措施项目清单与计价表
工程名称：公共厕所-土建 |  |  |  | 标段：唐河县昝岗乡朱店村美丽乡村建设项目 |  |  |  |  | 第 1 页 共 1 页
序号 | 项目编码 | 项目名称 | 计 算 基 础 |  | 费率 (%) | 金 额(元) | 调整费 率(%) | 调整后 金额(元) |  | 备 注
1 | 011707001001 | 安全文明施工费 | 分部分项安全文明施工费+单价措施安全文明施工费
2 | 01 | 其他措施费（费率类）
2.1 | 011707002001 | 夜间施工增加费 | 分部分项其他措施费+单价措施其他措施费
2.2 | 011707004001 | 二次搬运费 | 分部分项其他措施费+单价措施其他措施费
2.3 | 011707005001 | 冬雨季施工增加费 | 分部分项其他措施费+单价措施其他措施费
3 | 02 | 其他（费率类）
合 计
编制人（造价人员）： |  |  |  | 复核人（造价工程师）：
注：1.“计算基础”中安全文明施工费可为“定额基价”、“定额人工费”或“定额人工费+定额机械费”，其他项目可为“定额人工费”或“定额人工费+定额机械费”。 2.按施工方案计算的措施费，若无“计算基础”和“费率”的数值，也可只填“金额”数值，但应在备注栏说明施工方案出处或计算方法。
表-11

## 表-12 其他项目清单与计价汇总表
其他项目清单与计价汇总表
工程名称：公共厕所-土建 |  |  | 标段：唐河县昝岗乡朱店村美丽乡村建设项目 |  | 第 1 页 共 1 页
序号 | 项 目 名 称 | 金 额(元) |  | 结算金额(元) |  | 备 注
1 | 暂列金额 |  |  |  |  | 明细详见表-12-1
2 | 暂估价
2.1 | 材料（工程设备）暂估价 | — |  |  |  | 明细详见表-12-2
2.2 | 专业工程暂估价 |  |  |  |  | 明细详见表-12-3
3 | 计日工 |  |  |  |  | 明细详见表-12-4
4 | 总承包服务费 |  |  |  |  | 明细详见表-12-5
合 计 | [5 empty] | —
注：材料（工程设备）暂估单价进入清单项目综合单价，此处不汇总。
表—12

## 表-12-1 暂列金额明细表
暂列金额明细表
工程名称：公共厕所-土建 |  | 标段：唐河县昝岗乡朱店村美丽乡村建设项目 |  |  |  | 第 1 页 共 1 页
序号 | 项 目 名 称 |  | 计量单位 | 暂定金额(元) | 备 注
合 计 |  |  |  |  | —
注：此表由招标人填写，如不能详列，也可只列暂定金额总额，投标人应将上述暂列金额计入投标总价中。
表—12—1

## 表-12-2 材料(工程设备)暂估价及调整表
材料（工程设备）暂估单价及调整表
工程名称：公共厕所-土建 | [5 empty] | 标段：唐河县昝岗乡朱店村美丽乡村建设项目 |  |  |  | 第 1 页 共 1 页
序 号 | 材料(工程设备) 名称、规格、型号 | 计量 单位 | 数 量 |  | 暂 估(元) |  |  | 确 认(元) |  |  | 差 额±(元) |  | 备 注
|  |  | 暂 估 | 确 认 | 单 价 |  | 合 价 | 单 价 | 合 价 |  | 单 价 | 合 价
合 计
注：此表由招标人填写“暂估单价”，并在备注栏说明暂估价的材料、工程设备拟用在那些清单项目上，投标人应将上述材料、工程设备暂估单价计入工程量清单综合单价报价中。
表—12—2

## 表-12-3 专业工程暂估价及结算价表
专业工程暂估价及结算价表
工程名称：公共厕所-土建 |  |  |  | 标段：唐河县昝岗乡朱店村美丽乡村建设项目 |  |  | 第 1 页 共 1 页
序号 | 工 程 名 称 | 工 程 内 容 | 暂估金额 （元） |  | 结算金额 (元) | 差额±(元) |  | 备 注
合 计 |  |  | 0.00 |  |  |  |  | —
注：此表“暂估金额”由招标人填写，投标人应将“暂估金额”计入投标总价中。结算时按合同约定结算金额填写。
表—12—3

## 表-12-4 计日工表
计 日 工 表
工程名称：公共厕所-土建 |  |  |  | 标段：唐河县昝岗乡朱店村美丽乡村建设项目 |  |  | 第 1 页 共 1 页
编号 | 项 目 名 称 | 单位 | 暂定数量 |  | 实际数量 | 综合单价 (元) |  | 合 价(元)
[8 empty] | 暂 定 | 实 际
一 | 人工
1
人工小计
二 | 材料
1
材料小计
三 | 施工机械
1
施工机械小计
四、企业管理费和利润
总 计
注：此表项目名称、暂定数量由招标人填写，编制招标控制价时，单价由招标人按有关计价规定确定；投标时，单价由投标人自主报价，按暂定数量计算合价计入投标总价中。结算时，按发承包双方确认的实际数量计算合价。
表—12—4

## 表-12-5 总承包服务费计价表
总承包服务费计价表
工程名称：公共厕所-土建 |  |  | 标段：唐河县昝岗乡朱店村美丽乡村建设项目 |  |  | 第 1 页 共 1 页
序号 | 项 目 名 称 | 项目价值（元） |  | 服务内容 | 计算基础 |  | 费率(%) | 金 额(元)
| 合 计 | - |  | - |  |  | -
注：此表项目名称、服务内容由招标人填写，编制招标控制价时，费率及金额由招标人按有关计价规定确定；投标时，费率及金额由投标人自主报价，计入投标总价中。
表—12—5

## 表-13 规费、税金项目计价表
规费、税金项目计价表
工程名称：公共厕所-土建 |  |  | 标段：唐河县昝岗乡朱店村美丽乡村建设项目 |  |  | 第 1 页 共 1 页
序号 | 项 目 名 称 | 计 算 基 础 |  | 计算基数 | 计算费率 (%) |  | 金 额(元)
1 | 规费 | 定额规费+工程排污费+其他
1.1 | 定额规费 | 分部分项规费+单价措施规费
1.2 | 工程排污费
1.3 | 其他
2 | 增值税 | 不含税工程造价合计
合 计
编制人（造价人员）： |  |  | 复核人（造价工程师）：
表—13

## 表-14 主要材料价格表
主要材料价格表
工程名称： |  | 公共厕所-土建 | [5 empty] | 第 1 页 共 1 页
序号 | 材料编码 |  | 材料名称 | 规格.型号等特殊要求 | 单位 | 数 量 | 单 价 |  | 合 价
1 | 01010101 |  | 钢筋 | HPB300 φ10以内 | kg | 88.74
2 | 01010210 |  | 钢筋 | HRB400以内 φ10以内 | kg | 354.96
3 | 01010211 |  | 钢筋 | HRB400以内 φ12~φ18 | kg | 503.275
4 | 04130141 |  | 烧结煤矸石普通砖 | 240*115*53 | 千块 | 8.7924
5 | 05030105 |  | 板方材 |  | m3 | 0.25586
6 | 07050111@1 |  | 地砖（防滑陶瓷） | 300mm*300mm（选用发布价低档3.43元/块） | m2 | 7.1997
7 | 07050166 |  | 面砖 | 300*450mm（选用发布价低档4.78元/块） | m2 | 37.596
8 | 11090276@1 |  | 塑钢百叶窗 |  | m2 | 1.9989
9 | 13030115 |  | 苯丙乳胶漆外墙用 |  | kg | 16.7415
10 | 13030133 |  | 成品腻子粉 |  | kg | 196.69
11 | 13050209 |  | 聚合物复合改性沥青防水涂料 |  | kg | 69.69
12 | 13330105@2 |  | SBS改性沥青防水卷材 | 4mm（报送价格低，不予增加） | m2 | 35.3843
13 | 14410181 |  | 硅酮耐候密封胶 |  | kg | 3.2594
14 | 35010101 |  | 复合模板 |  | m2 | 12.0636
15 | 35030163 |  | 木支撑 |  | m3 | 0.067946
16 | 80210555 |  | 预拌混凝土 | C15 | m3 | 1.8786
17 | 80210559 |  | 预拌混凝土 | C25 | m3 | 5.3226
18 | 80010543 |  | 干混抹灰砂浆 | DP M10 | m3 | 2.0021
19 | 80010731 |  | 干混砌筑砂浆 | DM M10 | m3 | 3.8632
20 | 补充主材001 |  | 大型机械设备进出场及安拆 |  | 台·次 | 1