## 封-1 招标工程量清单封面
|  | 公共厕所-安装 |  | 工程
招 标 工 程 量 清 单
招 标 人：
(单位盖章)
造价咨询人：
(单位盖章)
年 月 日
封-1
河南省建设工程造价计价软件测评合格编号：2020-RJ002；2019-RJ004；2017-RJ004

## 扉-1 工程量清单扉页
| 公共厕所-安装 |  |  |  | 工程
招 标 工 程 量 清 单
招 标 人： |  |  | 造价咨询人：
|  | （单位盖章） |  | (单位资质专用章)
法定代表人 或其授权人： |  |  | 法定代表人 或其授权人：
|  | (签字或盖章) |  | (签字或盖章)
编 制 人： |  |  | 复 核 人：
|  | (造价人员签字盖专用章) |  | (造价工程师签字盖专用章)
编 制 时 间： |  | 年 月 日 | 复 核 时 间： | 年 月 日
扉-1

## 表-01 总说明
总 说 明
工程名称：公共厕所-安装 | 第 1 页 共 1 页
表-01

## 表-08 分部分项工程和单价措施项目清单与计价表
分部分项工程和单价措施项目清单与计价表
工程名称：公共厕所-安装 |  |  |  | 标段：唐河县昝岗乡朱店村美丽乡村建设项目 |  |  |  |  | 第 1 页 共 2 页
序号 | 项目编码 | 项目名称 | 项目特征描述 |  | 计量单位 | 工程量 | 金 额(元)
[7 empty] | 综合单价 | 合 价 |  | 其中
暂估价
强电
1 | 030411001001 | 配管 | 1.名称:配管 2.规格:FVC16 3.配置形式:暗 |  | m | 7.75
2 | 030411004001 | 配线 | 1.名称:管内穿线 2.配线形式:照明线路 3.型号:BV-3*2.5mm2 4.规格:2.5mm2 5.材质:铜芯 |  | m | 23.24
3 | 030412001001 | 普通灯具 | 1.名称:吸顶灯（带声光控开关） 2.型号:JXD112 1*36W（节能型） 3.类型:吸顶安装 |  | 套 | 2
分部小计
给排水
给水
1 | 031001006001 | 塑料管 | 1.名称：室内塑料给水管 2.规格：PPR-40 3.连接方式：承插式热熔连接 4.压力试验及吹、洗设计要求:压力试验及消毒冲洗 |  | m | 4.8
2 | 031001006002 | 塑料管 | 1.名称：室内塑料给水管 2.规格：PPR-20 3.连接方式：承插式热熔连接 4.压力试验及吹、洗设计要求:压力试验及消毒冲洗 |  | m | 3.1
3 | 031003001001 | 螺纹阀门 | 1.名称：截止阀DN40 |  | 个 | 1
4 | 031003001002 | 螺纹阀门 | 1.名称：止回阀DN40 |  | 个 | 1
5 | 031003001003 | 螺纹阀门 | 1.名称：截止阀DN20 |  | 个 | 2
6 | 031002003001 | 套管 | 1.名称、类型:刚性防水套管制作及安装 2.规格:DN40（介质管道管径） |  | 个 | 1
本页小计
注：为计取规费等的使用，可在表中增设其中：“定额人工费”。
表—08
分部分项工程和单价措施项目清单与计价表
工程名称：公共厕所-安装 |  |  |  | 标段：唐河县昝岗乡朱店村美丽乡村建设项目 |  |  |  |  | 第 2 页 共 2 页
序号 | 项目编码 | 项目名称 | 项目特征描述 |  | 计量单位 | 工程量 | 金 额(元)
[7 empty] | 综合单价 | 合 价 |  | 其中
暂估价
排水
1 | 031001006003 | 塑料管 | 1.安装部位:室内 2.介质:污水 3.材质、规格:UPVC管 DN200 4.连接形式:承插连接 5.含管卡、管件、灌水试验 |  | m | 2.75
2 | 031002003002 | 套管 | 1.名称、类型:刚性防水套管制作及安装 2.规格:DN200（介质管道管径） 3.备注:未尽事宜，详见图纸及设计规范 |  | 个 | 1
分部小计
措施项目
1 | 031301017001 | 脚手架搭拆 | 1.名称:脚手架搭拆费 |  | 项 | 1
本页小计
合 计
注：为计取规费等的使用，可在表中增设其中：“定额人工费”。
表—08

## 表-11 总价措施项目清单与计价汇总表
总价措施项目清单与计价表
工程名称：公共厕所-安装 |  |  |  | 标段：唐河县昝岗乡朱店村美丽乡村建设项目 |  |  |  |  | 第 1 页 共 1 页
序号 | 项目编码 | 项目名称 | 计 算 基 础 |  | 费率 (%) | 金 额(元) | 调整费 率(%) | 调整后 金额(元) |  | 备 注
1 | 031302001001 | 安全文明施工费 | 分部分项安全文明施工费+单价措施安全文明施工费
2 | 01 | 其他措施费（费率类）
2.1 | 031302002001 | 夜间施工增加费 | 分部分项其他措施费+单价措施其他措施费
2.2 | 031302004001 | 二次搬运费 | 分部分项其他措施费+单价措施其他措施费
2.3 | 031302005001 | 冬雨季施工增加费 | 分部分项其他措施费+单价措施其他措施费
3 | 02 | 其他（费率类）
合 计
编制人（造价人员）： |  |  |  | 复核人（造价工程师）：
注：1.“计算基础”中安全文明施工费可为“定额基价”、“定额人工费”或“定额人工费+定额机械费”，其他项目可为“定额人工费”或“定额人工费+定额机械费”。 2.按施工方案计算的措施费，若无“计算基础”和“费率”的数值，也可只填“金额”数值，但应在备注栏说明施工方案出处或计算方法。
表-11

## 表-12 其他项目清单与计价汇总表
其他项目清单与计价汇总表
工程名称：公共厕所-安装 |  |  | 标段：唐河县昝岗乡朱店村美丽乡村建设项目 |  | 第 1 页 共 1 页
序号 | 项 目 名 称 | 金 额(元) |  | 结算金额(元) |  | 备 注
1 | 暂列金额 |  |  |  |  | 明细详见表-12-1
2 | 暂估价
2.1 | 材料（工程设备）暂估价 | — |  |  |  | 明细详见表-12-2
2.2 | 专业工程暂估价 |  |  |  |  | 明细详见表-12-3
3 | 计日工 |  |  |  |  | 明细详见表-12-4
4 | 总承包服务费 |  |  |  |  | 明细详见表-12-5
合 计 | [5 empty] | —
注：材料（工程设备）暂估单价进入清单项目综合单价，此处不汇总。
表—12

## 表-12-1 暂列金额明细表
暂列金额明细表
工程名称：公共厕所-安装 |  | 标段：唐河县昝岗乡朱店村美丽乡村建设项目 |  |  |  | 第 1 页 共 1 页
序号 | 项 目 名 称 |  | 计量单位 | 暂定金额(元) | 备 注
合 计 |  |  |  |  | —
注：此表由招标人填写，如不能详列，也可只列暂定金额总额，投标人应将上述暂列金额计入投标总价中。
表—12—1

## 表-12-2 材料(工程设备)暂估价及调整表
材料（工程设备）暂估单价及调整表
工程名称：公共厕所-安装 | [5 empty] | 标段：唐河县昝岗乡朱店村美丽乡村建设项目 |  |  |  | 第 1 页 共 1 页
序 号 | 材料(工程设备) 名称、规格、型号 | 计量 单位 | 数 量 |  | 暂 估(元) |  |  | 确 认(元) |  |  | 差 额±(元) |  | 备 注
|  |  | 暂 估 | 确 认 | 单 价 |  | 合 价 | 单 价 | 合 价 |  | 单 价 | 合 价
合 计
注：此表由招标人填写“暂估单价”，并在备注栏说明暂估价的材料、工程设备拟用在那些清单项目上，投标人应将上述材料、工程设备暂估单价计入工程量清单综合单价报价中。
表—12—2

## 表-12-3 专业工程暂估价及结算价表
专业工程暂估价及结算价表
工程名称：公共厕所-安装 |  |  |  | 标段：唐河县昝岗乡朱店村美丽乡村建设项目 |  |  | 第 1 页 共 1 页
序号 | 工 程 名 称 | 工 程 内 容 | 暂估金额 （元） |  | 结算金额 (元) | 差额±(元) |  | 备 注
合 计 |  |  | 0.00 |  |  |  |  | —
注：此表“暂估金额”由招标人填写，投标人应将“暂估金额”计入投标总价中。结算时按合同约定结算金额填写。
表—12—3

## 表-12-4 计日工表
计 日 工 表
工程名称：公共厕所-安装 |  |  |  | 标段：唐河县昝岗乡朱店村美丽乡村建设项目 |  |  | 第 1 页 共 1 页
编号 | 项 目 名 称 | 单位 | 暂定数量 |  | 实际数量 | 综合单价 (元) |  | 合 价(元)
[8 empty] | 暂 定 | 实 际
一 | 人工
1
人工小计
二 | 材料
1
材料小计
三 | 施工机械
1
施工机械小计
四、企业管理费和利润
总 计
注：此表项目名称、暂定数量由招标人填写，编制招标控制价时，单价由招标人按有关计价规定确定；投标时，单价由投标人自主报价，按暂定数量计算合价计入投标总价中。结算时，按发承包双方确认的实际数量计算合价。
表—12—4

## 表-12-5 总承包服务费计价表
总承包服务费计价表
工程名称：公共厕所-安装 |  |  | 标段：唐河县昝岗乡朱店村美丽乡村建设项目 |  |  | 第 1 页 共 1 页
序号 | 项 目 名 称 | 项目价值（元） |  | 服务内容 | 计算基础 |  | 费率(%) | 金 额(元)
| 合 计 | - |  | - |  |  | -
注：此表项目名称、服务内容由招标人填写，编制招标控制价时，费率及金额由招标人按有关计价规定确定；投标时，费率及金额由投标人自主报价，计入投标总价中。
表—12—5

## 表-13 规费、税金项目计价表
规费、税金项目计价表
工程名称：公共厕所-安装 |  |  | 标段：唐河县昝岗乡朱店村美丽乡村建设项目 |  |  | 第 1 页 共 1 页
序号 | 项 目 名 称 | 计 算 基 础 |  | 计算基数 | 计算费率 (%) |  | 金 额(元)
1 | 规费 | 定额规费+工程排污费+其他
1.1 | 定额规费 | 分部分项规费+单价措施规费
1.2 | 工程排污费
1.3 | 其他
2 | 增值税 | 不含税工程造价合计
合 计
编制人（造价人员）： |  |  | 复核人（造价工程师）：
表—13

## 表-14 主要材料价格表
主要材料价格表
工程名称： |  | 公共厕所-安装 | [5 empty] | 第 1 页 共 1 页
序号 | 材料编码 |  | 材料名称 | 规格.型号等特殊要求 | 单位 | 数 量 | 单 价 |  | 合 价
1 | 19000316@4 |  | PPR截止阀DN20 | 公称直径20mm以内 | 个 | 2.02
2 | 19380101@1 |  | PPR截止阀DN40 | 公称直径40mm以内 | 个 | 1.01
3 | 28031431@1 |  | BV-2.5mm2 | 铜芯 导线截面≤2.5mm2 | m | 26.9584
4 | 18090162 |  | 室内塑料给水管热熔管件 | 公称外径20mm以内 | 个 | 4.712
5 | 17250257 |  | 塑料给水管 | 公称外径20mm以内 | m | 3.1496
6 | 01290217 |  | 热轧厚钢板 | δ10~20 | kg | 16.09
7 | 14390115 |  | 氧气 |  | m3 | 3.6398
8 | 18090162 |  | 室内塑料给水管热熔管件 | 公称外径40mm以内 | 个 | 4.2576
9 | 02290125 |  | 油麻 |  | kg | 2.681
10 | 02270129 |  | 破布 |  | kg | 2.293
11 | 14390141 |  | 乙炔气 |  | kg | 1.2133
12 | 17250257 |  | 塑料给水管 | 公称外径40mm以内 | m | 4.8768
13 | 29090211 |  | 铜接线端子 | 20A | 个 | 2.03
14 | 18090232 |  | 室内塑料排水管粘接管件 | 公称外径200mm以内 | 个 | 1.4053
15 | 17070281-1 |  | 无缝钢管 | D89*4 | m | 0.424
16 | 17250299 |  | 塑料排水管 | 公称外径200mm以内 | m | 2.6125
17 | 25000001@1 |  | 声控灯 | 灯罩周长≤800mm | 套 | 2.02
18 | 19000316@2 |  | PPR止回阀DN40 | 公称直径40mm以内 | 个 | 1.01
19 | 17070331-1 |  | 无缝钢管 | D273*7 | m | 0.424
20 | QTCLF1 |  | 周转性材料费(占人工费) |  | 元 | 18.9688