## 封-1 招标工程量清单封面
|  | 室外太阳能路灯 |  | 工程
招 标 工 程 量 清 单
招 标 人：
(单位盖章)
造价咨询人：
(单位盖章)
年 月 日
封-1
河南省建设工程造价计价软件测评合格编号：2020-RJ002；2019-RJ004；2017-RJ004

## 扉-1 工程量清单扉页
| 室外太阳能路灯 |  |  |  | 工程
招 标 工 程 量 清 单
招 标 人： |  |  | 造价咨询人：
|  | （单位盖章） |  | (单位资质专用章)
法定代表人 或其授权人： |  |  | 法定代表人 或其授权人：
|  | (签字或盖章) |  | (签字或盖章)
编 制 人： |  |  | 复 核 人：
|  | (造价人员签字盖专用章) |  | (造价工程师签字盖专用章)
编 制 时 间： |  | 年 月 日 | 复 核 时 间： | 年 月 日
扉-1

## 表-01 总说明
总 说 明
工程名称：室外太阳能路灯 | 第 1 页 共 1 页
表-01

## 表-08 分部分项工程和单价措施项目清单与计价表
分部分项工程和单价措施项目清单与计价表
工程名称：室外太阳能路灯 |  |  |  | 标段：唐河县昝岗乡朱店村美丽乡村建设项目 |  |  |  |  | 第 1 页 共 1 页
序号 | 项目编码 | 项目名称 | 项目特征描述 |  | 计量单位 | 工程量 | 金 额(元)
[7 empty] | 综合单价 | 合 价 |  | 其中
暂估价
整个项目
1 | 040805002001 | 中杆照明灯 | 1.名称:太阳能路灯（含两块太阳能电池板） 2.型号:成品太阳能路灯LED60W；自带两块太阳能电池板2*120W 3.灯杆材质、高度:7m 4.其他：详见设计图纸 注：图纸高度为6m，报送为7米，后图纸修改为7m |  | 套 | 35
2 | 040101003001 | 挖基坑土方 | 1.种类：开挖路灯灯座基础 2.规格：0.7m*0.7m*0.9m，共35座 注：图纸设计为0.5*0.5*0.8m，后变更为0.7*0.7*0.9m |  | m3 | 15.44
3 | 040103002001 | 余方弃置 | 1.废弃料品种:开挖路灯灯座基础土方 2.运距:7km 注：运距报送公里数过高，场内转运距离不应在控制价阶段考虑 |  | m3 | 15.44
4 | 040303002001 | 混凝土基础 | 1.混凝土强度等级:C25 2.基础尺寸:1.0*1.0*0.2m 注：图纸设计为0.5*0.5*0.8m，后变更为0.7*0.7*0.9m，我方已增加，但报审未按0.7*0.7*0.9m修改。建议修改报审工程量。 |  | m3 | 15.44
措施项目
本页小计
合 计
注：为计取规费等的使用，可在表中增设其中：“定额人工费”。
表—08

## 表-11 总价措施项目清单与计价汇总表
总价措施项目清单与计价表
工程名称：室外太阳能路灯 |  |  |  | 标段：唐河县昝岗乡朱店村美丽乡村建设项目 |  |  |  |  | 第 1 页 共 1 页
序号 | 项目编码 | 项目名称 | 计 算 基 础 |  | 费率 (%) | 金 额(元) | 调整费 率(%) | 调整后 金额(元) |  | 备 注
1 | 041109001001 | 安全文明施工费 | 分部分项安全文明施工费+单价措施安全文明施工费
2 | 01 | 其他措施费（费率类）
2.1 | 041109002001 | 夜间施工增加费 | 分部分项其他措施费+单价措施其他措施费
2.2 | 041109003001 | 二次搬运费 | 分部分项其他措施费+单价措施其他措施费
2.3 | 041109004001 | 冬雨季施工增加费 | 分部分项其他措施费+单价措施其他措施费
3 | 02 | 其他（费率类）
合 计
编制人（造价人员）： |  |  |  | 复核人（造价工程师）：
注：1.“计算基础”中安全文明施工费可为“定额基价”、“定额人工费”或“定额人工费+定额机械费”，其他项目可为“定额人工费”或“定额人工费+定额机械费”。 2.按施工方案计算的措施费，若无“计算基础”和“费率”的数值，也可只填“金额”数值，但应在备注栏说明施工方案出处或计算方法。
表-11

## 表-12 其他项目清单与计价汇总表
其他项目清单与计价汇总表
工程名称：室外太阳能路灯 |  |  | 标段：唐河县昝岗乡朱店村美丽乡村建设项目 |  | 第 1 页 共 1 页
序号 | 项 目 名 称 | 金 额(元) |  | 结算金额(元) |  | 备 注
1 | 暂列金额 |  |  |  |  | 明细详见表-12-1
2 | 暂估价
2.1 | 材料（工程设备）暂估价 | — |  |  |  | 明细详见表-12-2
2.2 | 专业工程暂估价 |  |  |  |  | 明细详见表-12-3
3 | 计日工 |  |  |  |  | 明细详见表-12-4
4 | 总承包服务费 |  |  |  |  | 明细详见表-12-5
合 计 | [5 empty] | —
注：材料（工程设备）暂估单价进入清单项目综合单价，此处不汇总。
表—12

## 表-12-1 暂列金额明细表
暂列金额明细表
工程名称：室外太阳能路灯 |  | 标段：唐河县昝岗乡朱店村美丽乡村建设项目 |  |  |  | 第 1 页 共 1 页
序号 | 项 目 名 称 |  | 计量单位 | 暂定金额(元) | 备 注
合 计 |  |  |  |  | —
注：此表由招标人填写，如不能详列，也可只列暂定金额总额，投标人应将上述暂列金额计入投标总价中。
表—12—1

## 表-12-2 材料(工程设备)暂估价及调整表
材料（工程设备）暂估单价及调整表
工程名称：室外太阳能路灯 | [5 empty] | 标段：唐河县昝岗乡朱店村美丽乡村建设项目 |  |  |  | 第 1 页 共 1 页
序 号 | 材料(工程设备) 名称、规格、型号 | 计量 单位 | 数 量 |  | 暂 估(元) |  |  | 确 认(元) |  |  | 差 额±(元) |  | 备 注
|  |  | 暂 估 | 确 认 | 单 价 |  | 合 价 | 单 价 | 合 价 |  | 单 价 | 合 价
合 计
注：此表由招标人填写“暂估单价”，并在备注栏说明暂估价的材料、工程设备拟用在那些清单项目上，投标人应将上述材料、工程设备暂估单价计入工程量清单综合单价报价中。
表—12—2

## 表-12-3 专业工程暂估价及结算价表
专业工程暂估价及结算价表
工程名称：室外太阳能路灯 |  |  |  | 标段：唐河县昝岗乡朱店村美丽乡村建设项目 |  |  | 第 1 页 共 1 页
序号 | 工 程 名 称 | 工 程 内 容 | 暂估金额 （元） |  | 结算金额 (元) | 差额±(元) |  | 备 注
合 计 |  |  | 0.00 |  |  |  |  | —
注：此表“暂估金额”由招标人填写，投标人应将“暂估金额”计入投标总价中。结算时按合同约定结算金额填写。
表—12—3

## 表-12-4 计日工表
计 日 工 表
工程名称：室外太阳能路灯 |  |  |  | 标段：唐河县昝岗乡朱店村美丽乡村建设项目 |  |  | 第 1 页 共 1 页
编号 | 项 目 名 称 | 单位 | 暂定数量 |  | 实际数量 | 综合单价 (元) |  | 合 价(元)
[8 empty] | 暂 定 | 实 际
一 | 人工
1
人工小计
二 | 材料
1
材料小计
三 | 施工机械
1
施工机械小计
四、企业管理费和利润
总 计
注：此表项目名称、暂定数量由招标人填写，编制招标控制价时，单价由招标人按有关计价规定确定；投标时，单价由投标人自主报价，按暂定数量计算合价计入投标总价中。结算时，按发承包双方确认的实际数量计算合价。
表—12—4

## 表-12-5 总承包服务费计价表
总承包服务费计价表
工程名称：室外太阳能路灯 |  |  | 标段：唐河县昝岗乡朱店村美丽乡村建设项目 |  |  | 第 1 页 共 1 页
序号 | 项 目 名 称 | 项目价值（元） |  | 服务内容 | 计算基础 |  | 费率(%) | 金 额(元)
| 合 计 | - |  | - |  |  | -
注：此表项目名称、服务内容由招标人填写，编制招标控制价时，费率及金额由招标人按有关计价规定确定；投标时，费率及金额由投标人自主报价，计入投标总价中。
表—12—5

## 表-13 规费、税金项目计价表
规费、税金项目计价表
工程名称：室外太阳能路灯 |  |  | 标段：唐河县昝岗乡朱店村美丽乡村建设项目 |  |  | 第 1 页 共 1 页
序号 | 项 目 名 称 | 计 算 基 础 |  | 计算基数 | 计算费率 (%) |  | 金 额(元)
1 | 规费 | 定额规费+工程排污费+其他
1.1 | 定额规费 | 分部分项规费+单价措施规费
1.2 | 工程排污费
1.3 | 其他
2 | 增值税 | 不含税工程造价合计
合 计
编制人（造价人员）： |  |  | 复核人（造价工程师）：
表—13

## 表-14 主要材料价格表
主要材料价格表
工程名称： |  | 室外太阳能路灯 | [5 empty] | 第 1 页 共 1 页
序号 | 材料编码 |  | 材料名称 | 规格.型号等特殊要求 | 单位 | 数 量 | 单 价 |  | 合 价
1 | 03011823 |  | 六角螺栓带螺母 | M12*75 | 套 | 142.8
2 | 03011829 |  | 六角螺栓带螺母 | M12*120 | 套 | 71.4
3 | 03011845 |  | 六角螺栓带螺母 | M16*60 | 套 | 214.2
4 | 27010156 |  | 羊角熔断器 | 10A | 个 | 35.35
5 | 27090111 |  | 蝶式绝缘子 | ED-3 | 个 | 71.4
6 | 29210113 |  | 镀锌大灯抱箍压板 |  | 副 | 35.35
7 | 29210115 |  | 镀锌横担抱箍 |  | 副 | 35.35
8 | 29230136 |  | 镀锌拉线横担 | ∠50*5*650 | 副 | 35.7
9 | QTCLF-1 |  | 其他材料费 |  | 元 | 109.4585
10 | 80210559@1 |  | 预拌混凝土 | C25 | m3 | 15.5944
11 | 25610101@1 |  | 太阳能路灯 | 成品太阳能路灯LED60W；自带两块太阳能电池板2*120W | 套 | 35