## 一标段
一标段（安防监控系统、会议系统、室外LED屏系统）
序号 | 产品名称 | 技术规格 | 单位 | 数量 | 单价 | 总价
1 | 红外防水摄像机 | 最大图像尺寸 2560 × 1440；传感器类型 1/1.8" Progressive Scan CMOS；最小照度 彩色: 0.0005 Lux @ (F1.0, AGC ON), 0 Lux with Light；帧率 主码流: 50Hz: 25fps (2560 × 1440, 1920 × 1080, 1280 × 720) 子码流: 50Hz: 25fps (704 × 576, 640 × 480, 352 × 288, 320 × 240)；日夜转换方式 白天, 夜晚；★图像设置 走廊模式, 亮度, 对比度, 饱和度等通过客户端或者IE 浏览器可调；镜头 4 mm, 水平视场角: 89°[6 mm(54°)可选]；★宽动态范围 120dB；快门 1/3 s ~ 1/100,000 s；图像增强 背光补偿, 3D 数字降噪；压缩标准 ；★视频压缩标准 主码流: H.265/ H.264；子码流: H.265/ H.264/ MJPEG；H.265编码类型 Main Profile；H.264编码类型 BaseLine Profile/ Main Profile/ High Profile；视频压缩码率 32 Kbps ~ 8 Mbps’；接口及功能 ；支持协议 TCP/IP, ICMP, HTTP, HTTPS, FTP, DHCP, DNS, DDNS, RTP, RTSP, RTCP,；PPPoE, NTP, UPnP, SMTP, SNMP, IGMP, 802.1X, QoS, IPv6, UDP, Bonjour；接口协议 ONVIF(PROFILE S, PROFILE G), ISAPI, GB28181；★通用功能 心跳, 镜像, 密码保护, 视频遮盖, 水印技术, IP 地址过滤；★存储功能 NAS(NFS, SMB/ CIFS 均支持)；异常侦测 移动侦测, 遮挡报警, 非法登录, 存储器满, 存储器错；★智能侦测 越界侦测, 区域入侵；通讯接口 1 个RJ45 10 M/100 M 自适应以太网口；其他防护等级 IP67；电源供应 DC12 V ± 25% / PoE(802.3af)；最远补光距离 30 m；功耗 非PoE: 6.5 W Max；PoE: 8 W Max；工作温度和湿度 -30℃ ~ 60℃, 湿度小于95%(无凝结)；重量 裸机: 750 g；带包装: 910 g；尺寸 186.6 × 93.5 × 92.9 mm | 台 | 120
2 | 电梯摄像机 | 200万1/2.7”CMOS ICR日夜型半球型网络摄像机 ★最小照度:0.01Lux @(F1.2,AGC ON) ,0 Lux with IR 镜头:2.8mm, 水平视场角: 113.5°°(4mm、6mm、8mm、12mm可选) 调整角度水平:0°~355°,垂直:0°~75° 宽动态范围:120dB 视频压缩标准:H.265 / H.264 / MJPEG 最大图像尺寸:1920 × 1080 ★存储功能:最大支持Micro SD(即TF卡)/Micro SDHC/Micro SDXC卡(128G)断网本地存储,NAS(NFS,SMB/CIFS均支持) 通讯接口:1 个RJ45 10M / 100M 自适应以太网口 音频接口:1对音频输入（Line in）/输出接口（插线式） 报警输入:1路 报警输出:1路（三极管:超过30毫安建议加继电器） 工作温度和湿度:-30℃~60℃,湿度小于95%(无凝结) 电源供应:DC12V±25% / PoE(802.3af) 电源接口类型:圆头电源接口 功耗:6.5W Max 红外照射距离:10-30米 防护等级:IP67 防暴等级:IK10 尺寸(mm):Ø111×82.4 重量:裸机重量:400g；带包装重量:580g | 台 | 3
3 | 球机 | 支持最大2560×1440@30fps高清画面输出 支持H.265高效压缩算法，可较大节省存储空间 支持超低照度，0.005Lux/F1.2(彩色),0.001Lux/F1.2(黑白) ,0 Lux with IR 支持20倍光学变倍，16倍数字变倍 采用可见光补光30m，同时高效红外阵列，低功耗，照射距离最远可达150m 支持1080p@60fps、960p@60fps、720p@60fps高帧率输出 支持三码流技术，每路码流可独立配置分辨率及帧率 支持区域入侵侦测、越界侦测、移动侦测等智能侦测功能 支持断网续传功能保证录像不丢失，配合Smart NVR实现事件录像的二次智能检索、分析和浓缩播放 支持宽动态范围达120dB，适合逆光环境监控 支持3D数字降噪、强光抑制、电子防抖、SmartIR 支持360°水平旋转，垂直方向-15°-90°（自动翻转） 支持300个预置位，8条巡航扫描 支持3D定位，可通过鼠标框选目标以实现目标的快速定位与捕捉 支持定时抓图与事件抓图功能 支持区域曝光与区域聚焦功 支持中心镜像功能 支持定时任务、一键守望、一键巡航功能 支持1路音频输入和1路音频输出，内置2路报警输入和1路报警输出，支持报警联动功能 支持最大256G的 Micro SD/SDHC/SDXC卡存储 支持海康SDK、ONVIF、ISAPI、GB/T28181、E家协议 防雷、防浪涌、防突波，IP66防护等级 | 台 | 5
4 | 立杆 | 定制4米监控专用立杆 | 个 | 4
5 | 摄像机支架 | 立杆专用支架 30cmm | 台 | 120
6 | 24口POE交换机 | 24口10/100M交换机，IEEE 802.3af/at国际标准，每端口标准输出功率15.4W，单端口最大供电功率30W，整机总功率270W。默认网络4芯供电1,2(+)/3,6(-) ，可选4,5(+)/7,8(-) 内置电源 | 台 | 6
7 | 4口POE交换机 | 8口10/100M交换机，IEEE 802.3af/at国际标准，每端口标准输出功率15.4W，单端口最大供电功率30W，整机总功率110W。默认网络4芯供电1,2(+)/3,6(-) ，可选4,5(+)/7,9(-) 内置电源 | 台 | 15
8 | 设备箱 | 390*280*15 | 台 | 12
9 | 前端接入机柜 | 600*600*450 | 台 | 4
10 | 录像机 | 可接驳符合ONVIF、PSIA、RTSP标准及众多主流厂商（ACTI、ARECONT、AXIS、Bosch、Brickcom、Canon、Panasonic、PELCO、SAMSUNG、SANYO、SONY、Vivotek、ZAVIO）的网络摄像机； l最大支持600万像素高清网络视频的预览、存储与回放； ★支持IP设备集中管理，包括IP设备参数配置、信息的导入/导出和升级等功能； l支持H.265高效视频编码码流，支持H.265、H.264、MPEG4 IP设备混合接入； l支持HDMI与VGA同源输出，支持HDMI接口4K超高清显示输出，支持VGA接口高清1080p显示输出； l便捷的UI操作界面，支持一键添加IP设备以及一键开启录像功能； 支持录像文件按时间打包； l支持智能搜索、回放及备份功能，有效提高录像检索与回放效率； ★支持即时回放功能，在预览画面下对指定通道的当前录像进行回放，并且不影响其他通道预览； l支持最大8/16/16路同步回放和多路同步倒放； l支持硬盘配额和硬盘盘组存储模式，可对不同通道分配不同的录像保存容量或周期； l支持假日录像； l支持8个SATA接口； l支持萤石云服务，可一键配置上网； 1支持网络检测（网络流量监控、网络抓包、网络资源统计）功能； l支持GB28181、Ehome协议接入平台 | 台 | 4
11 | 机柜 | 2000*600*600 | 台 | 1
12 | 硬盘 | 4TB监控专用硬盘 | 块 | 32
13 | 解码器 | ★支持接入VGA、DVI信号实现上墙显示 ★支持主动解码和被动解码两种解码模式； ★支持远程录像文件的解码输出； ★支持直连前端设备解码上墙和通过流媒体转发的方式解码上墙； | 台 | 1
14 | 操作台 | 2联操作台 | 台 | 1
15 | 拼接屏 | LCD液晶显示单元； 尺寸：55英寸； 分辨率：1920x1080； 视角：178°(水平)/ 178°(垂直)； 响应时间：12ms(G to G)； 对比度：4000:1； 亮度：500cd/㎡； 物理拼缝：3.5mm； 输入接口：VGA×1，DVI×1，BNC×1，YPbPr×1，HDMI×1，USB×1 输出接口：VGA×1，DVI×1，BNC×2 控制接口：RJ45 for RS-232（输入×1，输出×2） 可选配接口：3G SDI(输入×1、输出×1)、DP、HDbaseT、TVI(输入×1、输出×1)、网络源； 功耗：≤150W； 电源要求：AC 100-240V～, 50/60Hz； 寿命：≥60000 小时； 工作温度和湿度：0℃--50℃，10%--90%； 外形尺寸：1213.7mm×684.5mm×70.5mm（长×宽×高）（不含手柄）； 边框宽度：2.3mm（左/上）,1.2mm（右/下）； | 台 | 12
16 | 拼接屏支架 | 定制3*4 | 台 | 1
17 | 操作电脑 | I3-7100 CPU 4G内存 500G硬盘 19寸显示器 | 台 | 1
18 | 汇聚交换机 | (24个10/100/1000Base-T以太网端口,4个千兆SFP,交流供电) | 套 | 1
19 | 光纤收发器 | 百兆信号传输 | 台 | 18
20 | ODF架 | 含满配光纤架4盘位 | 台 | 1
21 | 收发器机架电源 | 14槽位光纤收发器机架 | 台 | 1
22 | 电梯专用无线AP | 固定端&轿厢端套装 | 对 | 3
23 | 超五类网线 | 4*2*0.5 | 箱 | 35
24 | 电源线 | RVV2*1.0AL护套200米/盘 RVV2*1.0 | 米 | 3000
25 | 光缆 | 4芯光缆 | 米 | 2000
26 | 光纤终端盒 |  |  | 15
27 | 静电地板 |  | 平方 | 56
28 | 辅助材料 | 水晶头 ，光纤跳线 扎带 软管 胶带 等 | 批 | 1
29 | 施工费
30 | 税费
31 | 投影仪 |  | 台 | 1
32 | 幕布 | 200寸 | 套 | 1
33 | 调音台 |  | 台 | 1
34 | 会议室前级功放 | 4路 | 台 | 1
35 | 会议室前级功放 | 本机采用了两片M65831数字混响延迟处理器 ， 真正的立体声混响效果； 百分百原装进口东芝功率管作后级放大， 工作稳定，声音自然、靓丽； 音量控制采用全数字调节模式，精准无误，还可延长电位器的使用寿命； 开机自动选择信号输入，真正的全自动工作模式； 本机自带记忆功能，下次开机时自动记忆上一次的工作状态； 配备蓝色背光高档数显液晶显示屏，使用和调整更加直观、方便； 带有遥控控制其 开关机功能，按客户要求给机器上锁 350W*2/8Ω 2路 | 台 | 1
36 | 会议系统控制机柜 | 定制 | 台 | 1
37 | 会议室音响 | F系列是一款多功能应用型的全频扩声系统，低音弹性好，包围感强，低频纯净； 电脑优化模拟设计良好的频响、相位特征；灵活多变的多种安装方式。 适用于全音域音频扩声、酒吧舞厅等公共场所，任何大型音响工程或流动演出系统的扩声使用。 10寸,低音140磁51芯(铁)，高音34芯 系统:2－WAY FULL RANGE; 频率响应：57HZ-18KHZ; 单元配置:LF:10寸*1 HF:1寸*1; 阻抗：8欧； 灵敏度：93db; 功率：250W ; 最大声压125dB; 外型尺寸：317L*351D*530H. | 对 | 6
38 | 无线话筒 | 1.四通道固定频点. 工作频率选用UHF 500~600MHZ 内. 干忧源少. 2.金属管体结构,高档耐用.接收机双显示屏,大方时尚 3.采用全球最新的UHF波段无线音频发射芯片模块IC. 具有优越的RF性能和 音频性能 4.固定频点，可以4套共16个频点同时使用 5.接收机正面每个通道均设有红色RF信号指示灯和绿色的AF信号指示灯 6.独立LCD显示屏指示工作信道、工作频点、接收信号指示 7.配备单指向性高保真电容式拾音咪头，频响宽、拾音距离远 8.咪管亮红色灯环指示，工作状态一目了然 9.内置防手机干扰线路，会议发言更稳定 10.同时设置2个平衡输出和1个混合非平衡输出，适合连接各种外置设备 11.使用距离: 空旷环境：80~100米 ，复杂环境：30-50米 12.适应于各种宴会厅、会议、演讲 | 套 | 1
39 | 安装线材 |  | 套 | 1
40 | 施工费
41 | 税费
42 | LED屏 | 亮彩室外P10 | 平方 | 4.3
合计： | [5 empty] | 0

## 二标段
二标段（宣传栏、广告牌、标识牌、家具家电用品）
序号 | 产品名称 | 型号 | 技术规格 | 单位 | 数量 | 单价 | 总价
1 | 制作安装楼立面标语 | 红色PVC高层安装 | 1.2*1.2m1.5mm厚 | 个 | 32
2 | 制作安装民政标志 | 双层亚克力发光 | 1.2*1.2m | 个 | 1
3 | 制作安装围档上方标语 | 红色PVC高层安装 | 1.2*1.2m1.5mm厚 | 个 | 92
4 | 制作安装新二十四孝、价值观、西墙标语 | UV打、雕造型 | 1.2*0.6m1.5mm厚 | 块 | 41
5 | 制作安装多功能厅形象墙 | PVC板UVC打印雕造型安装 | 7.2*1.6m1.2mm厚 | m2 | 11.52
6 | 制作安装科室牌 | 铝合金，双面 | 0.3*0.15m | 块 | 126
7 | 制作安装人员基本信息牌 | 亚克力UV打印上面加工亚克力2个U型槽放B5纸用 | 0.35*0.6m | 块 | 104
8 | 制作安装门牌编号牌 | 浮雕 | 0.16*0.09m | 块 | 143
9 | 制作安装大门两侧价值观 | UV打、雕造型 | 2.4*1.2m1.5mm厚 | 块 | 13
10 | 制作、装裱、安装山水画 | 丝绢布打印、8cm边框+木撑+木板上墙 | 4*1.3m | 块 | 2
11 | 制作、装裱、安装山水画 | 实木边框+覆板、覆膜 | 0.7*1.3m | 块 | 3
12 | 制作、安装宣传栏造型牌 | 镀锌钢板、静电喷塑工艺、箱体内置液压开启、钢化玻璃，内芯1.2*2.4m*2块，设计制作，用12mmPVC板UV打印画面，人工开挖、预制，安装 | 6.3*3m | 组 | 4
13 | 制作、安装宣传栏 | 镀锌钢板、静电喷塑工艺、箱体内置液压开启、钢化玻璃，内芯1.2*2.4m*1块，设计制作，用12mmPVC板UV打印画面，人工开挖、预制，安装 | 3.3*3m | 组 | 4
14 | 制作一周食谱 | 铝合金开启式边框+写真覆板内芯 | 0.8*1.2m | 块 | 4
15 | 操作间、食品留样柜 | 写真覆PVC板 | 0.3*0.6m | 块 | 3
16 | 制作安装公共场所禁止吸烟牌 | 亚克力UV打印 | 0.15*0.30m | 块 | 40
17 | 制作安装功能分区吊牌 | 5mm亚克力双面UV打印吊装 | 0.3*0.6m | 块 | 6
18 | 制作安装消防栓使用说明 | 写真覆膜现场安装 | 0.6*0.9m |  | 50
19 | 推拉门防撞边 | 每扇3条3色 | 0.9*0.03m | 扇 | 42
20 | 制作制度牌（其中各科室24块、餐厅7块、康复医疗室20块、院民住室52块） | 铝合金开启式边框+写真覆板内芯 | 0.8*0.6m | 块 | 103
21 | 工作人员工牌 |  |  | 块 | 100
22 | 制作“有电危险”强、弱电门上 | 8mmPVC用UV打印 | 0.2*0.3m | 块 | 55
23 | 制作安装监控区域提示牌 | 车贴覆膜 | 0.2*0.3m | 块 | 50
24 | 制作院民胸牌 | B7吊牌+吊绳+双面彩色内容 |  | 套 | 150
25 | 制作工作人员、保洁、护工胸牌 | B7吊牌+吊绳+双面彩色内容 |  |  | 45
26 | 新春路口指示牌 | 5*5方钢制作，高空作业安装，双面 | 1.2*3m | 套 | 1
27 | 餐厅节约宣传牌 | 铝合金开启式边框+写真覆板内芯 | 0.8*0.6m | 块 | 3
28 | 大门口升降门覆效果图 | 车贴覆膜+人工现场覆至升降门上 | 3*0.8m | 块 | 2
29 | 大门口“养老中心欢迎您” | 车贴面覆膜 | 0.6*1m | 块 | 2
30 | 禁止跟车 | 车贴面覆膜 | 0.3*0.6m | 块 | 1
31 | 小便池提示牌 | 亚克力 | 0.1*0.2m | 块 | 18
32 | 蹲便、残疾人专用牌 | 亚克力 | 0.1*0.3m | 块 | 16
33 | 电梯注意事项、使用方法 | 车贴面覆膜 | 0.4*0.6m | 块 | 3
34 | 请勿吸烟 | 亚克力UV打印 | 0.15*0.30m | 块 | 104
35 | 吸烟区 | 亚克力UV打印 | 0.3*0.6m | 块 | 2
36 | 宣传彩页 | A3折页双面 | 0.3*0.42m | 份 | 300
37 | 男、女洗手间 | 亚克力浮雕牌 | 0.1*0.3m | 块 | 18
38 | 实木床 | 1.2*2米全橡木，木铆结构，床身结实稳固。床板厚度达到2.0CM。油漆采用进口高级哑光聚酯木纹漆，硬度、厚底、耐磨度、耐酸度、防潮度达到特级标准，油漆工艺采用6遍打磨工艺（3遍底漆，3遍面漆），表面无挂流、无风泡、无残渣。达到手感好，抗划痕，强度高，纹理清晰，坚固平稳度好 |  | 张 | 300
39 | 床垫 | 120*200*8厚，采用天然椰棕≥5CM，天然乳胶≥3CM。高级织锦面料，优质五金拉链，经加工一次成型，可满足多次拆洗，打理方便，透气性好，防腐、防蛀、防菌性能好。 |  | 张 | 310
40 | 办公室沙发 | 优质西皮面料，透气和弹性均优良，色牢性强，手感轻柔，经典耐用，内部充填高密度海绵，弹性好韧性好，整体设计简洁、时尚、大方。 |  | 个 | 60
41 | 医疗床（半自理） | 手动护理床，护栏 餐桌 床垫， 手动翻身不锈钢手动单摇病床特性： 1.外形尺寸：2100*950*500mm，床面尺寸：2000*900mm。 2.床板采用冷轧钢板整体冲压成型。 3.翻转餐桌，采用不锈钢管及高级ABS原料复合而成。 4.不锈钢床头床腿，不锈钢鞋盆架。 5.床腿、丝杠连接部位采用一次成型冲压件，确保长期使用不变形。 6.采用超宽头优质丝杠，不锈钢折叠摇柄。 7.起背角度0-90度，承重大于250公斤。 全部采用“锰钢”更结实耐用。床帮,腿 冲孔床面用料全部采用1mm锰钢 ②4档白色铝合金护栏 |  | 张 | 30
42 | 护理床（全护理） | 手动护理床，护栏 餐桌 床垫， 手动翻身不锈钢手动三摇病床特性： 1.外形尺寸：2100*950*500mm，床面尺寸：2000*900mm。 2.床板采用冷轧钢板整体冲压成型。 3.翻转餐桌，采用不锈钢管及高级ABS原料复合而成。 4.不锈钢床头床腿，不锈钢鞋盆架。 5.床腿、丝杠连接部位采用一次成型冲压件，确保长期使用不变形。 6.采用超宽头优质丝杠，不锈钢折叠摇柄。 7.起背角度0-90度，承重大于250公斤。 全部采用“锰钢”更结实耐用。床帮,腿 冲孔床面用料全部采用1mm锰钢 ②4档白色铝合金护栏。8.三段式可摇，可以协助全失能人员起身、坐立。 |  | 张 | 10
43 | 床头柜 | ABS医用床头柜，推拉式杂物托盘，推拉式抽屉，可调节曲度隔板，可收纳毛巾架。 |  | 个 | 40
44 | 护理人员高低床 | 有安全拦板，拼接 金属，有床垫。 |  | 张 | 10
45 | 床头柜 | 0.6米以下实木框架，双抽储物空间 |  | 个 | 340
46 | 单人沙发 | 采用松木框架，优质海绵，优质超纤皮革软包 。实木外框，喷环保聚酯漆。 |  | 台 | 1
47 | 三人沙发 | 采用松木框架，优质海绵，优质超纤皮革软包 。实木外框，喷环保聚酯漆。 |  | 台 | 1
48 | 窗帘 | 采用的面料达到相应产品国家标准优质品指标窗帘布，珍珠绒遮光布，（铝合金罗马杆） 遮光百叶卷帘或铝合金百叶帘。 |  | 套 | 700
49 | 折叠桌 | 一楼2、3培训室30套、二楼会议室90套，防刮、防潮、防晒、防污，防火，防滑耐磨，美观大方结实耐用 |  | 张 | 150
50 | 折叠椅 | 框架：金属骨架 ，适用场合：餐厅客厅户外，有无扶手：无，适用年龄段：成年，支持定做。 |  | 把 | 300
51 | 阅读桌椅 | 培训室1四套、二三楼活动室各两套，简约实木，环保健康，不变形、不开裂、耐摩擦、易清理，环保标准，拒绝甲醛，无异味 |  | 套 | 6
52 | 室内藤椅 | 选用优质植物藤，采用高密度印尼真藤编制，有抗紫外线，防虫、防腐蚀、防水不褪色，经久耐用 |  | 把 | 220
53 | 室内藤桌 | 选用优质植物藤，采用高密度印尼真藤编制，有抗紫外线，防虫、防腐蚀、防水不褪色，经久耐用 |  | 个 | 110
54 | 20人台电动餐桌 （3米） | 桌面直径3米，转盘直径2.1米。实木材质。 |  | 台 | 1
55 | 实木餐椅（主位） | 椅子采用实木框架，喷环保红木色聚酯漆。 |  | 把 | 1
56 | 实木餐椅 | 椅子采用实木框架，喷环保红木色聚酯漆。 |  | 把 | 19
57 | 10人台电动餐桌 （1.8米） | 1.8米，餐桌采用实木多层板制作，雕刻双鱼图案，电动转盘，广东电机，带遥控器。桌子喷环保红色聚酯漆。桌面带10个加热电磁盘 |  | 台 | 2
58 | 10人台电动餐桌 （1.8米） | 1.8米，餐桌采用实木多层板制作，雕刻双鱼图案，电动转盘，广东电机，带遥控器。桌子喷环保红色聚酯漆。 |  | 台 | 2
59 | 实木餐椅 | 椅子采用实木框架，喷环保红木色聚酯漆。 |  | 把 | 40
60 | 餐桌套椅 | 现代式，不锈钢加板木，一桌四椅 |  | 套 | 40
61 | 工业全自动洗衣机 （50公斤） | 额定容量：50KG 洗衣/中脱/高脱转速：32/420/700r/min 供电电压：三相380V/50/HZ 脱水因子：≥300G 变频电机功率：5.5kw 变频器功率：7.5kw 热水功率：24kw(此功能可选择蒸汽加热机型) 进水口径：40mm 排水口径：140mm 噪音：≤70db 每车耗水量约：500KG 电加热款每车耗电量约：5.5kw 自来水压力：0.25～0.3Mpa （电加热、全套气动开关)。 |  | 台 | 1
62 | 工业全自动烘干机HG-50kg(电加热) | 额定容量：50Kg； 供电电压：380/50V/HZ； 内胆 D×L：φ1150×970mm； 烘干时间：40min ； 电机功率：1.1Kw； 风机功率：1.5KW； 电加热功率：32Kw； 总功率；34.6kw 噪音：≤70db 每车耗电量约：24KW/h； 排风口尺寸：170mm； 外形(长×宽×高) ：1240×1610×2150 mm； 整机重量：510kg； |  | 台 | 1
63 | 配套设备；空气压缩机（50kg工业洗衣机气动开关配套设备） | 功率；750W 气缸63.7*15*2mm 转速1380r/min 压力；0.7mpa 排气量；60L/min 储气罐；30L 备注：无油，静音。 |  | 台 | 2
64 | 工业全自动洗烘一体机 （30公斤、电加热） | 洗涤容量：30KG 烘干容量；15kg 洗衣/高脱：45/820rpm 供电电压：380/50V/HZ 脱水因子：≥300G 变频电机功率：3kw 变频器功率；3.7kw 热水功率：12kw(此功能可选择使用) 烘干功率；15kw 进水口径：25mm 排水口径：50mm 噪音：≤70db 每车耗水量约：350KG 每车耗电量约：3KW/烘干；10kw 自来水压力：0.25～0.45Mpa （电加热、全套电动开关)。 |  | 台 | 1
65 | 办公桌椅 | 实木，单人位桌椅 1400*700 |  | 套 | 17
66 | 办公电脑 | 内存容量: 16GB 硬盘容量: 480GB 电源功率: 400W 内存类型: DDR3 显存容量: 3GB 显存类型: GDDR5 主板结构: M-ATX 光驱类型: 无光驱 CPU核心数: 八核心机箱结构: Micro ATX CPU主频: 3.0GHz及以上 电源80 PLUS 显卡系列: GTX 1060 显卡类型: 独立显卡 散热方式: 风冷 硬盘类型: 固态硬盘128G(SSD) |  | 套 | 7
67 | 会议室笔记本电脑 | 处理器：i5十代处理器，内存容量：16G高频大内存， 硬盘容量: 512G SSD固态硬盘， 显卡型号：高性能独显，全面屏 系统：Windows 10 内存类型: DDR4双通道， 光驱类型: 无光驱 CPU主频: 3.0GHz及以上 蓝牙5.0，自主调节风扇散热，USB type-c接口，HDMI接口，网线接口，电源接口，USB3.1接口，耳麦接口，读卡器。 |  | 台 | 1
68 | 电视机50吋 | LED背光源电视，宽屏，全国联保，AV,USB,LAN端子,HDMI,RF射频接口 |  | 台 | 10
69 | 电热水器 | 密闭型储水式电热水器60L，控制方式: 遥控式，款式: 横式，能效等级: 一级，智能除垢，三重安防，整胆/半胆加热模式，出水断电，漏电断电。 |  | 台 | 6
70 | 双筒洗衣机 | 水电分离，双宽设计，移动脚轮，节能电机，功率380W，具备单甩，强力洗、单洗、标准洗等功能，洗涤公斤量9公斤 |  | 台 | 1
71 | 分体式空调 | 占地小、噪声低、噪声很小，可以低于40～50dB，产品匹数：1.5匹，能效等级：一级能效，变频/定频：变频，产品类型：壁挂式，冷暖类型：冷暖，独立除湿。 |  | 台 | 3
72 | 跑步机 | 可折叠，跑道面积1410MM*530MM，高1340mm 宽710mm 长2010mm，承重420KG，4.5HP 电机马力 |  | 台 | 6
73 | 动感单车 | 符合国家标准，高承重静音减震弹簧，加粗车架，飞轮无阻力，加粗皮带盘 |  | 台 | 6
74 | 干湿两用吸尘器 | 噪音低，功率：3600W，真空压力：205mPa，集尘箱容积：80L，排风量：159m³/h，过滤网面积：6300cm²，过滤网透风量：159m³/h，过滤效果：99%，电压：220V，防护等级：R，冷却模式：冷风 |  | 台 | 10
合计： | [6 empty] | 0

## 三标段
三标段（床上用品、生活用品、电器）
序号 | 产品名称 | 技术规格 | 单位 | 数量 | 单价 | 总价
1 | 小茶几 | 优品种全钢框架，面层钢化玻璃，转角磨砂处理，机械强度高，弹性好，热稳定性好 | 个 | 30
2 | 衣柜 | 定制尺寸，单组1米宽，高度2.05米，单门50公分单衣柜，内设双层隔板，加一挂衣架，优质板木环保漆面，单门配备金属锁，金属拉手 | 组 | 200
3 | 床上用品 | 纯棉，枕头、凉席、夏凉被、枕头罩、床单、褥垫、被子、被罩尺寸符合各所采购床铺尺寸 | 套 | 700
4 | 卫生用具 | 清洁卫生所有用具 | 套 | 500
5 | 扫把簸箕套 | 优等塑料加不锈钢，结实耐用，颜色可多选 | 套 | 30
6 | 拖把 | 全棉线或棉布拧水圆拖把，木质拖把杆，结实耐用 | 个 | 30
7 | 平板拖把 | 拖把杆儿采用高强度不锈钢复合管，拖把采用精纺棉加大化纤 | 个 | 30
8 | 垃圾桶 | 10升容量，无盖，金属外加阻燃材料，加厚不易变形 | 个 | 400
9 | 室外不锈钢垃圾桶 | 不锈钢双桶，可分类垃圾 | 个 | 20
10 | 室内不锈钢垃圾桶 | 不锈钢单圆柱垃圾桶 | 个 | 50
11 | 移动式垃圾收集桶 | 240升容量，采用加厚环保高密度聚乙烯，高耐冲压，防晒抗老化，轮子采用加强版铁芯轮，镀锌钢轴，承重大，结实耐用 | 个 | 20
12 | 组合衣帽架 | 1020mm*490*1700，两立腿宽56mmⅩ厚30mm;上橫撑(2根)高45mmⅩ厚25mm;下横撑高78mmX厚25mm;均倒斜棱。上部间隔装五块宽120mmX厚10mm香杉实木板，区间加装三个旋木造形柱;底部两侧四面，均釆用12mm厚多层板过渡内弧线。 | 台 | 1
13 | 茶几 | 采用高密度板制作，喷环保聚酯漆。 | 台 | 1
14 | 方几 | 采用高密度板制作，喷环保聚酯漆。 | 台 | 1
15 | 衣帽架 | 釆用木质工艺榉木制作，环保烤漆，底部加重圆盘。 | 台 | 4
16 | 档案资料柜 | 带抽屉 移动 防火 防潮 防锈 透明 | 个 | 20
17 | 单星盆水池 | 1000*700*950全焊接。台面采用无磁304/1.2mm厚不锈钢板，周边做下翻边扣槽加强筋处理。不锈钢一体冲压星盆，全不锈钢优质下水口及拦渣器。腿管采用直径50/1.0mm不锈钢管，地角采用不锈钢可调式子弹脚。 | 台 | 9
18 | 双门不锈钢门消毒柜 | 1380*680*1800，采用优质不锈钢板制造，操作方便。多重保护装置。具有能效高、无死角、无残毒、寿命长、耗电少等特点，能有效杀灭细菌、及病毒（如大肠杆菌、金黄色葡萄球菌、肝炎病毒等）；采用远红外线对食具进行物理高温消毒，无化学物残留。 | 台 | 2
19 | 收残台 | 1000*700*800，304不锈钢材质，1.2mm厚度，高标准熔接焊，可调不锈钢子弹退，残食口上口直径20厘米， | 台 | 1
20 | 绞切肉机 | 560*400*800，电压：220V/380V，功率：0.55KWx2 产量：500KG/H 切割厚度：2.5-50mm | 台 | 1
21 | 双层平板工作台 | 1800*700*800，全焊接。上/下层面板均采用无磁304/1.2mm厚不锈钢板,周边做下翻边扣槽加强筋处理。上台面下衬加厚防水减震板，做多道不锈钢码槽撑架加固。腿管采用直径50不锈钢管，地角采用可调式不锈钢子弹脚。 | 台 | 1
22 | 双头双尾小炒灶 | 2000*1100*1200，台面厚度δ=1.2mm，炉身、炉背厚度δ=1.2mm。炉脚采用直径2″不锈钢管内含钢柱，配可调性不锈钢子弹脚。风机：采用多翼式低噪音强力铝合金中压风机。 | 台 | 1
23 | 800电磁单头大锅炉 | 1000*1100*800*400，20KW，面板外置可调式风阀旋转控制手柄，炉头采用广东燃气炉头,并配备节能型火阀门，骨架采用A4角钢焊接而成,面板采用国标不锈钢板,后靠背及周边裙边板采用国标不锈钢板， 气阀采用气灶专用球阀,水阀采用旋柄式截止阀。 | 台 | 2
24 | 四头煲仔炉 | 800*800*920， 主面板采用国标304/1.2mm厚不锈钢板，后靠背不锈钢折外翻边，炉头采用广东3#炉头,骨架用国标4#A3角钢,炉篦子用自制加强篦子,气阀采用广东专用炉用球阀,地角采用Φ50mm自制可调子弹脚。外型美观，经久耐用。 | 台 | 1
25 | 四层平板货架 | 1500*500*1600，全焊接。层面板采用无磁304/1.2mm厚不锈钢板，下部做多道不锈钢码槽撑架加固，周边做下翻边扣槽加强筋处理。腿管采用38mm不锈钢圆管.地脚采用可调式不锈钢子弹脚。 | 台 | 4
26 | 四门高身雪柜 | 1220*700*1950，柜体内外采用加厚无磁不锈钢板制作，高密度全发泡保温层，食品级不锈钢内胆,8mm加厚任意调节层架，大容量储藏空间。名牌高效压缩机,纯铜管制冷，可拆卸超厚门气囊封条，微电脑智能控温技术，七档旋钮调控，液晶数字温度显示。万向轮底脚，移动灵活方便。温度范围：冷藏-6℃~+12℃。 | 台 | 1
27 | 六门高身雪柜 | 1800*700*1950，柜体内外采用加厚无磁不锈钢板制作，高密度全发泡保温层，食品级不锈钢内胆,8mm加厚任意调节层架，大容量储藏空间。高效压缩机,纯铜管制冷，可拆卸超厚门气囊封条，微电脑智能控温技术，七档旋钮调控，液晶数字温度显示。万向轮底脚，移动灵活方便。温度范围：冷藏-6℃~+12℃。 | 台 | 1
28 | 单星盆水池柜 （无靠背） | 550*800*800，全焊接。台面采用无磁304/1.2mm厚不锈钢板，周边做下翻边扣槽加强筋处理。不锈钢一体冲压星盆，全不锈钢优质下水口及拦渣器。腿管采用直径50/1.0mm不锈钢管，地角采用不锈钢可调式子弹脚。 | 台 | 2
29 | 双通工作台 | 2000*800*800，全焊接。整体采用无磁304/1.2mm厚不锈钢板，上台面下衬加厚防水减震板，层板下部及周边做下翻边扣槽加强筋处理。配悬滑规道式拉门，地角采用￠50可调式重力脚。 | 台 | 1
30 | 单星盆水池柜 （无靠背） | 550*700*800，全焊接。台面采用无磁304/1.2mm厚不锈钢板，周边做下翻边扣槽加强筋处理。不锈钢一体冲压星盆，全不锈钢优质下水口及拦渣器。腿管采用直径50/1.0mm不锈钢管，地角采用不锈钢可调式子弹脚。 | 台 | 2
31 | 双通工作台 | 1800*800*800，全焊接。整体采用无磁304/1.2mm厚不锈钢板，上台面下衬加厚防水减震板，层板下部及周边做下翻边扣槽加强筋处理。配悬滑规道式拉门，地角采用￠50可调式重力脚。 | 台 | 2
32 | 双门平台雪柜 | 1500*800*800，柜体内外采用加厚无磁不锈钢板制作，高密度全发泡保温层，食品级不锈钢内胆,8mm加厚任意调节层架，大容量储藏空间。名牌高效压缩机,纯铜管制冷，可拆卸超厚门气囊封条，微电脑智能控温技术，七档旋钮调控，液晶数字温度显示。50不锈钢可调式重力脚。 | 台 | 3
33 | 单通工作台 | 1500*700*800，全焊接。整体采用无磁304/1.2mm厚不锈钢板，上台面下衬加厚防水减震板，层板下部及周边做下翻边扣槽加强筋处理。配悬滑规道式拉门，地角采用￠50可调式重力脚。 | 台 | 3
34 | 二层台面立架 | 1500*300*600，全焊接。层面板采用无磁304/1.2mm厚不锈钢板，下部做多道不锈钢码槽撑架加固，周边做下翻边扣槽加强筋处理。腿管采用30mm不锈钢圆管，下部做卡槽式设计，与工作台配套。 | 台 | 3
35 | 四层平板货架 | 1200*500*1600，全焊接。层面板采用无磁304/1.2mm厚不锈钢板，下部做多道不锈钢码槽撑架加固，周边做下翻边扣槽加强筋处理。腿管采用38mm不锈钢圆管.地脚采用可调式不锈钢子弹脚。 | 台 | 1
36 | 炉拼台 | 500*1100*800，全焊接。采用无磁304/1.2mm厚不锈钢板，全折边翻边扣槽加强筋处理，面板下部做多道不锈钢码槽撑架加固。腿管为38不锈钢圆管，配不锈钢可调式子弹脚。拼台前面及后靠背与配套炉灶尺寸一致。 | 台 | 1
37 | 炉拼台 | 400*1100*800，全焊接。采用无磁304/1.2mm厚不锈钢板，全折边翻边扣槽加强筋处理，面板下部做多道不锈钢码槽撑架加固。腿管为38不锈钢圆管，配不锈钢可调式子弹脚。拼台前面及后靠背与配套炉灶尺寸一致。 | 台 | 1
38 | 炉拼台 | 400*1100*1250，全焊接。采用无磁304/1.2mm厚不锈钢板，全折边翻边扣槽加强筋处理，面板下部做多道不锈钢码槽撑架加固。腿管为38不锈钢圆管，配不锈钢可调式子弹脚。拼台前面及后靠背与配套炉灶尺寸一致。 | 台 | 1
39 | 包子机 | 1047*500*1079，按照面点工业要求的动力学科学设计，以确保制品密度，从而保证了制品气孔的均匀细腻，面筋度高、持水性绝佳，且制品表面光亮细腻、口感滑爽。主要机件均采用不锈钢，电器原件采用国标产品，外形美观，符合国家食品卫生标准。本机采用高品质微电脑控制，人性化的控制面板，控制准确可靠。自动化程度高，定量准确，使得制品大小统一。 | 台 | 1
40 | 饺子机 | 1300*580*1200，整机采用全不锈钢材质，电机采用铜线电机，强劲动力，使用寿命更长。采用多道压面辊压面，自动调节面皮，适用不同规格需求，微电脑控制，智能化操作。产能：6000~12000个/小时。 | 台 | 1
41 | 十二盆饼车 | 500*650*1360，采用304#不锈钢板制造，其外表面磨砂贴塑，面板为1.5mm。支架、脚通φ38×1.2mm不锈钢管。脚为可调子弹脚配φ38×1.2mm不锈钢管。 | 台 | 1
42 | 双门平台雪柜 | 1800*760*800，柜体内外采用加厚无磁不锈钢板制作，高密度全发泡保温层，食品级不锈钢内胆,8mm加厚任意调节层架，大容量储藏空间。高效压缩机,纯铜管制冷，可拆卸超厚门气囊封条，微电脑智能控温技术，七档旋钮调控，液晶数字温度显示。50不锈钢可调式重力脚。 | 台 | 1
43 | 四门高身雪柜 | 1220*760*1950，柜体内外采用加厚无磁不锈钢板制作，高密度全发泡保温层，食品级不锈钢内胆,8mm加厚任意调节层架，大容量储藏空间。高效压缩机,纯铜管制冷，可拆卸超厚门气囊封条，微电脑智能控温技术，七档旋钮调控，液晶数字温度显示。万向轮底脚，移动灵活方便。温度范围：冷藏-6℃~+12℃。 | 台 | 1
44 | 面粉车 | 500*600*530，采用SUS304/2B优质不锈钢板材制作；要求台面及箱体304/1.2mm不锈钢板，抽拉式盖板304/1.2mm；配4寸聚胺脂耐磨万向脚轮 | 台 | 1
45 | 双层木案工作台 | 1800*800*800，上层面板为60mm厚柳木木板，下部做多道不锈钢码槽撑架加固。下层采用无磁304/1.2mm厚不锈钢板，周边做外翻边扣槽加强筋处理。腿管采用直径50不锈钢管，地角采用可调式不锈钢子弹脚。 | 台 | 2
46 | 三层餐车 | 850*450*900，采用优质304不锈钢板制作,台面δ1.2mm，辅板0.8mm厚，配4只万向脚轮。 | 台 | 2
47 | 单星盆水池柜 （无靠背） | 700*700*800，整体框架采用304/1.2mm厚钢板不锈钢冲压钢胆,全钢框架结构，地角采用38mm子弹脚,下水口采用全不锈钢优质下水口及拦渣器。 | 台 | 1
48 | 压面机 | 680*500*995，外壳采用无磁不锈钢板。内置式静音全铜线电机，生铁加厚齿轮组，双皮带传动。不锈钢安全挡板，高质实心压面棍，轧辊间隙（1-25mm)无级调节，可揉压各种酥韧性面团。(并可加装面刀) | 台 | 1
49 | 压面条机 | 电压（V）：220，电机功率（KW）：1.5或2.0，轧辊尺寸（mm）：118-120*350-360，轧辊间隙（mm）：5≥（可调），轧辊转速（r/min）：76-86，外形尺寸（mm）：575-585*565-575*970-980， 机重（kg）：134-145 | 台 | 1
50 | 卧式和面机 | 适应性强、结构紧凑、密封性好、和面均匀、倒面方便、耗电少、噪音小,电压220v,一次和面量(kg):50,搅拌器转速(r/min): 30-40,和面电动机功率(kw): 2.2,净/毛重(Kg): 80-100,外形尺寸（MM）：710×690×790(允许误差200）。 | 台 | 1
51 | 电磁单头矮汤炉 | 650*730*1200，智能显示屏，八档磁控开关，功率8kw-15kw，CE认证，食品级安全材质。 | 台 | 1
52 | 电导热锅60 | 具有高闪点、高自燃点，安全性；无毒、无味、对环境友好，对操作人员身体无损害。正常运行状态下不易挥发，无特殊要求，无腐蚀、锈蚀、渗透现象。整体采用优质304不锈钢制造电压：380v-220v，功率：9kw-90w。 | 台 | 2
53 | 双门蒸饭车 (电热) | 可移动式，多盘规格，不锈钢速热发热管，360度蒸汽环绕，循环加热，整体发泡保温，防烫手柄，不锈钢外壳内胆，配备无孔蒸盘和有空蒸盘，全自动进水防干烧。 | 台 | 2
54 | 电饼铛 | 额定电压：~220V，额定频率：50Hz，额定输入功率：5Kw， 防水等级：IPXO，防触电保护膜类型：I，不锈钢面板，数字温控显示，智能温控。 | 台 | 2
55 | 双门玻璃门消毒柜 | 低温高温双消毒，消毒方式：巴氏光波，面板材质：不锈钢，消毒时间≥30min，安装方式：立式，电压：220V，温度范围：0-60℃。 | 台 | 1
56 | 食品留样柜 | 控温范围: 2℃~50℃，温度波动度:±1℃，加热：±0.5℃，温度均匀性:±1℃ 电源: 220V±10% 50Hz，工作时间:连续，箱体内部采用高密度聚氨酯整体发泡，智能电脑温度控制器，数码显示，高低温报警、温感器故障报警和安全锁功能。精准温感探头，自动显示箱体内部温度。新型风道设计，高钢快速风扇，厚壁快速导冷铜管，强制空气循环，降温速度快。双层高强度中空玻璃，新型全封闭无氟压缩机，箱体内部具备照明设施。 | 台 | 1
57 | 定制售饭台 | 304/1.2mm不锈钢材质，满足现场定制。 | 米 | 8.3
58 | 四层平板货架 | 304/1.2mm不锈钢材质，满足现场定制。 | 台 | 12
59 | 四门碗柜 | 金属材质: 304/1.2mm不锈钢，尺寸可定制。 | 台 | 1
60 | 米面架 | 1200*500*300，全焊接。层面板采用无磁304/1.2mm厚不锈钢板，下部做多道不锈钢码槽撑架加固，周边做下翻边扣槽加强筋处理。腿管采用38mm不锈钢圆管.地脚采用可调式不锈钢子弹脚。 | 台 | 2
61 | 油烟净化一体机 | 14000*1300，整机采用不锈钢外壳，抗腐蚀，易清洗，超强油水分离性能，高压除油除烟。功率800W，排风量4600M3，安装高度2.5米，可自由选择进出风口方向，净化率高达90%，目测无烟，是节能静音高效的油烟净化设备。 | 平方 | 18.2
62 | 吊链、挂钩 | 环形不锈钢吊链外加不锈钢套管。防腐、防锈、经久耐用。 | 套 | 12
63 | 不锈钢室内管道 | 14000*500*500，国标不锈钢板1.2mm厚，周边作折边加强筋处理，内置加强筋十字支撑骨架。 | 平方 | 28
64 | 弯头 | 500*500，国标不锈钢板1.2mm厚，周边作折边加强筋处理，内置加强筋十字支撑骨架。 | 套 | 4
65 | 百叶窗 | 国标不锈钢板1.2mm厚，周边作折边加强筋处理。 | 套 | 2
66 | 安装附件 | 螺丝、玻璃胶、顶丝、焊丝、切片、磨片、角铁、百叶轮等。 | 项 | 1
67 | 不锈钢送风菱形管道 | 400*200，国标不锈钢板1.2mm厚，周边作折边加强筋处理，内置加强筋十字支撑骨架 | 米 | 40
68 | 水循环冷风机 | 2.2KW，鲜风专用风机。 | 台 | 2
69 | 鲜风管道弯头 | 国标不锈钢板1.0mm厚，周边作折边加强筋处理，内置加强筋十字支撑骨架。 | 套 | 3
70 | 鲜风吊架 | 槽钢框架做防腐处理。 | 套 | 30
71 | 鲜风管道变接 | 国标不锈钢板1.2mm厚，周边作折边加强筋处理，内置加强筋十字支撑骨架。 | 套 | 3
72 | 风柜吊装支架及减震 | 槽钢框架做防腐处理。 | 项 | 1
73 | 不锈钢播风器 | 不锈钢可调风口。 | 个 | 24
74 | 后墙板 | 6800*1.2。无磁304/1.2mm厚不锈钢板，周边作折边加强筋， | 平方 | 8.16
75 | 地沟盖板 | 30*30。无磁304/1.2mm厚不锈钢板，周边作折边加强筋， | 块 | 114
76 | 后墙板 | 6000*700。无磁304/1.2mm厚不锈钢板，周边作折边加强筋， | 平方 | 4.2
77 | 后墙板 | 780*1400。无磁304/1.2mm厚不锈钢板，周边作折边加强筋， | 平方 | 1.1
78 | 刀具消毒柜 | 1200*550*1800，柜体外壳采用全不锈钢板材制作，坚固耐用、清洁卫生、高温高效；远红外线中温烘干及臭氧保洁杀毒功能，设有防臭氧泄漏装置，使产品工作更节能、更环保。全自动控温功能，适合各种高低温餐具消毒保护，不损坏餐具，不烫手。 | 台 | 1
79 | 双头保温桶 | 1730*800*800，全焊接。整体采用无磁304/1.2mm厚不锈钢板，上台面下衬加厚防水减震板，层板下部及周边做下翻边扣槽加强筋处理。面板中间开两个孔放保温桶。 | 台 | 1
80 | 双门平冷工作台（冷冻） | 1500*800*800，柜体内外采用加厚无磁不锈钢板制作，高密度全发泡保温层，食品级不锈钢内胆,8mm加厚任意调节层架，大容量储藏空间。高效压缩机,纯铜管制冷，可拆卸超厚门气囊封条，微电脑智能控温技术，七档旋钮调控，液晶数字温度显示。50不锈钢可调式重力脚。 | 台 | 1
81 | 开水器 | 3kw，内胆采用304板材，自动测温、控温和控水外，还特设有断水断电保护功能，整体发泡保温技术环保节能。 | 台 | 11
82 | 安装附件 | 厨房送鲜风系统安装 | 项 | 1
83 | 广式炒锅 | 1.8尺，加深加厚，手工锻打 | 个 | 5
84 | 广式炒锅 | 1.5尺，加深加厚，手工锻打 | 个 | 7
85 | 不锈钢长铲 | 木柄，SUS304不锈钢 | 个 | 2
86 | 刀架盒 | 带盒四格，SUS304不锈钢 | 个 | 6
87 | PC塑料菜墩 | 进口，食品级PP材料塑料 | 块 | 14
88 | PC塑料菜板 | 400*600，食品级PP材料塑料 | 块 | 3
89 | 正品十八子菜刀 | 1号，3Cr13不锈钢手工锻打 | 把 | 20
90 | 正品十八子砍刀 | 2号，3Cr13不锈钢手工锻打 | 把 | 2
91 | 水果刀 | 14寸，7Cr13不锈钢手工锻打 | 把 | 2
92 | 加厚油缸 | 9寸，SUS304不锈钢 | 个 | 22
93 | 油丝 | 18cm，SUS304不锈钢 | 个 | 8
94 | 30漏瓢 | 30cm，SUS304不锈钢 | 个 | 9
95 | 2号木柄广式炒勺 | 2号，SUS304不锈钢 | 个 | 9
96 | 28罩沥 | 28cm，SUS304不锈钢 | 个 | 5
97 | 16味盅 | 16cm，SUS304不锈钢 | 个 | 80
98 | 大号塑料菜筐 | 大号，食品级PP材料塑料 | 个 | 15
99 | 40钢盆 | 40cm，SUS304不锈钢 | 个 | 60
100 | 扣2保鲜盒 | 扣2，食品级PP材料塑料 | 个 | 60
101 | 扣3保鲜盒 | 扣3，食品级PP材料塑料 | 个 | 60
102 | 加厚40不锈钢汤桶 | 40cm，加厚SUS304不锈钢 | 个 | 5
103 | 50不锈钢无磁高汤桶 | 50cm，加厚SUS304不锈钢 | 个 | 5
104 | 68L脚踏式垃圾桶 | 68L，加厚塑料 | 个 | 6
105 | 多功能擦子 | 大号，SUS304不锈钢 | 个 | 3
106 | 多功能剪子 | 中号，SUS304不锈钢 | 把 | 3
107 | 削皮刀 | 004 号，SUS304不锈钢 | 个 | 9
108 | 中号管型锅架 | 24cm，SUS304不锈钢 | 个 | 7
109 | 水瓢 | 16cm，SUS304不锈钢 | 个 | 7
110 | 油石 | 大号，天然石质材料 | 块 | 2
111 | 不锈钢桶 | 中号，SUS304不锈钢 | 个 | 6
112 | 走锤 | 中号，优质木材 | 个 | 2
113 | 肉钩 | 大号，SUS304不锈钢 | 个 | 5
114 | 多功能微波炉 | 23L，防爆型 | 台 | 2
115 | 压力锅 | 30L，家用型 | 台 | 6
116 | 整理箱 | 大号，食品级PP材料塑料 | 个 | 10
117 | 竹刷 | 30公分，纯天然竹木 | 个 | 8
118 | 刮面刀 | 15公分，SUS304不锈钢 | 个 | 3
119 | 油刷 | 3寸，优质羊毛 | 个 | 6
120 | 批铲 | 10公分，SUS304不锈钢 | 个 | 3
121 | 喷壶 | 250ml，食品级塑材 | 个 | 2
122 | 收纳筐 | 520*380*260，食品级塑材 | 个 | 5
123 | 平面不粘锅 | 32公分，SUS304不锈钢加不沾涂层 | 个 | 2
124 | 网状不粘锅 | 32公分，SUS304不锈钢加不沾涂层 | 个 | 2
125 | 搅拌勺 | SUS304不锈钢 | 个 | 4
126 | 调料勺 | SUS304不锈钢 | 个 | 30
127 | 10#盘丝管篱 | 10寸，SUS304不锈钢 | 个 | 2
128 | 16#长柄水瓢 | 16公分，SUS304不锈钢 | 个 | 4
129 | 5005整理箱 | 食品级PP材料塑料 | 个 | 15
130 | 5004整理箱 | 食品级PP材料塑料 | 个 | 15
131 | 大号竖眼框 | 620*410*300，食品级PP材料塑料 | 个 | 5
132 | 分汤勺 | SUS304不锈钢 | 个 | 10
133 | 12#打蛋器 | 12#，SUS304不锈钢 | 个 | 3
134 | 1米擀面杖 | 1米，优质木材 | 个 | 2
135 | 小擀面杖 | 30公分，优质木材 | 个 | 6
136 | 腰斗 | SUS304不锈钢 | 个 | 10
137 | 曲铲（漏）一长二短 | SUS304不锈钢 | 个 | 2
138 | 小号挤瓶 | 小号，食品级PP材料塑料 | 个 | 3
139 | 克称 | 2 KG，精准屏显 | 个 | 2
140 | 鱼钳子 | SUS304不锈钢 | 个 | 2
141 | 长竹篦子 | 纯天然竹木 | 个 | 5
142 | 裱花嘴 | 24头，SUS304不锈钢 | 个 | 3
143 | 一次性裱花袋 | 食品级PP材料塑料 | 个 | 10
144 | 长筷子 | 0.9*43cm，鸡翅木材 | 把 | 5
145 | 拖把单扎水车 | 24升，加厚塑材 | 台 | 5
146 | 菜筐 | 食品级PP材料塑料 | 个 | 5
147 | 面刷子 | 35公分，天然高粱矛 | 个 | 1
148 | 硅胶垫 | 食品级硅胶材料 | 个 | 50
149 | 木铲 | 优质木材 | 个 | 5
150 | 分汤勺漏 | SUS304不锈钢 | 个 | 3
151 | 电子台秤 | 30 KG，精准屏显 | 台 | 2
152 | 波浪刀 | 18公分，SUS304不锈钢 | 把 | 2
153 | 大漏筛 | 40公分，SUS304不锈钢 | 个 | 1
154 | 小漏筛 | 36公分，SUS304不锈钢 | 个 | 1
155 | 小油丝 | 18公分，SUS304不锈钢 | 个 | 2
156 | 锅架连盘 | SUS304不锈钢 | 个 | 6
157 | 西餐刀 | SUS304不锈钢 | 把 | 2
158 | 不锈钢雷臼 | 大号，SUS304不锈钢 | 个 | 2
159 | 蛋糕刀 | 优质木柄，三层钢 | 个 | 2
160 | 50#钢盆 | SUS304不锈钢 | 个 | 9
161 | 60#桶 | SUS304不锈钢 | 个 | 3
162 | 不锈钢大号马斗 | SUS304不锈钢 | 个 | 50
163 | 不锈钢中号马斗 | SUS304不锈钢 | 个 | 50
164 | 24cm全钢汤盆 | SUS304不锈钢 | 个 | 3
165 | 28cm拌菜盆 | SUS304不锈钢 | 个 | 6
166 | 小带孔漏铲 | SUS304不锈钢 | 个 | 2
167 | 竹柄面历 | 28公分，纯天然竹木柄 | 个 | 6
168 | 中号塑料胶筐 | 540*420*180，食品级PP材料塑料 | 个 | 5
169 | 多用途榨汁机 | 5L，电动只需7秒，轻松完成 | 台 | 2
170 | 料理机 | 3.6L，高速纯铜电机 | 台 | 2
171 | 小漏勺 | 7公分，SUS304不锈钢 | 把 | 6
172 | 电子地磅 | 300KG，双面显示 台面490*390 高度800，不锈钢称盘。 | 台 | 2
173 | 饼盘架 | 15层，SUS304不锈钢 | 台 | 3
174 | 餐用平板车 | SUS304不锈钢 | 台 | 2
175 | 厨房标识牌 | 280*110，亚克力材质 | 个 | 10
176 | 胶手套 | 优质橡胶 | 双 | 30
177 | 洗碗布 | 高密真含砂 | 片 | 28
178 | 留样盒 | 食品级PP材料塑料 | 个 | 100
179 | 自助餐盘 | 304不锈钢 | 个 | 400
180 | 餐碗(汤碗) | 304不锈钢双层14cm | 个 | 400
181 | 餐碗(饭碗) | 304不锈钢双层15cm | 个 | 400
182 | 餐碗(面碗) | 304不锈钢双层16cm | 个 | 400
183 | 调羹 | 304不锈钢 | 个 | 400
184 | 9.5”楚汉六角盘 | 骨瓷 | 个 | 1
185 | 9”回锅浅煲 | 骨瓷 | 个 | 1
186 | 10”日式三角碗 | 骨瓷 | 个 | 1
187 | 7.5”随意正方汤碗 | 骨瓷 | 个 | 1
188 | 10.5”葫芦平板 | 骨瓷 | 个 | 1
189 | 12”大肚圆形盘 | 骨瓷 | 个 | 1
190 | 10”随意正方盘 | 骨瓷 | 个 | 2
191 | 10”鸿图五角盘 | 骨瓷 | 个 | 2
192 | 10.5”反边浅碗 | 骨瓷 | 个 | 2
193 | 14”大肚鱼盘 | 骨瓷 | 个 | 2
194 | 15”吉祥扇形平板 | 骨瓷 | 个 | 1
195 | 10”金味双耳圆碗 | 骨瓷 | 个 | 1
196 | 12”豪边圆盘 | 骨瓷 | 个 | 2
197 | 16”锦绣鱼盘 | 骨瓷 | 个 | 1
198 | 10”翅身碗 | 骨瓷 | 个 | 2
199 | 12”大肚碗 | 骨瓷 | 个 | 2
200 | 3106杯 | 水晶玻璃透明 | 个 | 24
201 | 1003杯 | 水晶玻璃透明 | 个 | 24
202 | 5”护边碗 | 骨瓷 | 个 | 20
203 | 餐垫 | 纯天然竹制品 | 个 | 20
204 | 茶壶 | 电热茶壶，底盘加热 | 个 | 1
205 | 筷子 | 天然环保鸡翅木筷子 | 双 | 20
206 | 7”骨碟 | 骨瓷 | 个 | 20
207 | 4.5”翅碗 | 骨瓷 | 个 | 20
208 | 小夕 | 骨瓷 | 个 | 20
209 | 筷架 | 优质不锈钢制成 | 个 | 20
210 | 烟缸 | 加厚玻璃制品 | 个 | 4
211 | 牙签筒 | 优质不锈钢制成 | 个 | 1
212 | 16”好运罗纹圆形盘 | 骨瓷 | 个 | 4
213 | 10”翅身碗 | 骨瓷 | 个 | 8
214 | 12”大肚碗 | 骨瓷 | 个 | 8
215 | 3106杯 | 水晶玻璃透明 | 个 | 48
216 | 1003杯 | 水晶玻璃透明 | 个 | 48
217 | 5”护边碗 | 骨瓷 | 个 | 50
218 | 餐垫 | 纯天然竹制品 | 个 | 48
219 | 茶壶 | 电热茶壶，底盘加热 | 个 | 4
220 | 筷子 | 天然环保鸡翅木筷子 | 双 | 50
221 | 7”骨碟 | 骨瓷 | 个 | 48
222 | 4.5”翅碗 | 骨瓷 | 个 | 48
223 | 小夕 | 骨瓷 | 个 | 48
224 | 筷架 | 优质不锈钢制成 | 个 | 48
225 | 牙签筒 | 优质不锈钢制成 | 个 | 4
226 | 9.5”楚汉六角盘 | 骨瓷 | 个 | 4
227 | 9”回锅浅煲 | 骨瓷 | 个 | 4
228 | 10”日式三角碗 | 骨瓷 | 个 | 4
229 | 7.5”随意正方汤碗 | 骨瓷 | 个 | 4
230 | 10.5”葫芦平板 | 骨瓷 | 个 | 4
231 | 12”大肚圆形盘 | 骨瓷 | 个 | 4
232 | 10”随意正方盘 | 骨瓷 | 个 | 8
233 | 10”鸿图五角盘 | 骨瓷 | 个 | 8
234 | 10”直边圆盘 | 骨瓷 | 个 | 8
235 | 14”大肚鱼盘 | 骨瓷 | 个 | 8
236 | 15”吉祥扇形平板 | 骨瓷 | 个 | 4
237 | 10”金味双耳圆碗 | 骨瓷 | 个 | 4
238 | 12”豪边圆盘 | 骨瓷 | 个 | 8
239 | 合金金头筷子（消毒专用） | 优质合金金头筷 | 双 | 400
240 | 移动五格保温餐车（柜式） | 1800*700*800，选用优质不锈钢304/1.2mm材料制作、选用优质电器元件，具有加热，电源开关独立控制。具有自动恒温、随意调节水温等功能。采用推车柜体设计，款式新颖，豪华美观。可容纳多种规格的份数盘。（含2个200深全盆，2个150深全盆，4个150深二分之一盆） | 台 | 9
241 | 收残车 | 900*600*800，选用优质不锈钢304/1.2mm材料制作，配静音工业脚轮。 | 台 | 9
242 | 消毒柜餐柜 | 1480*490*950，上面板：大理石；柜体：无磁201/0.51 无指纹不锈钢板：优质铝合金边镶玻璃门；三门三抽屉，采用远红外线及臭氧消毒技术，加粗不锈钢层架，60分钟超长定时。220v/1.2kw | 台 | 1
243 | 消毒配餐柜 | 1180*490*950，上面板：大理石；柜体：无磁201/0.51 无指纹不锈钢板：优质铝合金边镶玻璃门；双门双抽屉，采用远红外线及臭氧消毒技术，加粗不锈钢层架，60分钟超长定时。220v/1.2kw | 台 | 4
244 | 七管烤肠机 | 580*340*480，一体成型，无需安装；无需看管，不黄管，不焦肠；机器校准，全封闭，保温好；不锈钢抛光滚轴设计不粘不糊，防止烤糊，让食物色香味俱全。 | 台 | 1
245 | 18格双缸关东煮机 | 550*430*300，适用任何食物；单缸2.5kw大火力，快速加热，耗时短，保存食物营养；加厚不锈钢机身；电源消耗少，更省电，美观，耐腐蚀，使用长久。 | 台 | 1
246 | 双缸电炸锅 | 550*410*345，该产品采用双排U型加热管，加热过程安全高效；双探针测温更准；油锅机身一体化，整机加厚不锈钢，不割手，加厚加大油炸网；宽温域控温，可以定时控温；人性化设计阻隔排油孔，便捷泄油阀。 | 台 | 1
247 | 平扒炉 | 550*430*230，机身采用202不锈钢制作，使用寿命增加；8mm的扒板厚度，加快食物制作效率；直径12mm的发热管受热均匀；围板加厚到1mm，使机身经久耐磨；机身202不锈钢无磁，不吸磁，更耐用。 | 台 | 1
248 | 单盘地瓜机 | 650*520*680，机器采用LED显示屏，可自定义屏幕内容；加厚机身，使机器经久耐用；全新碳纤维加热管，加热效率高，4D立体保温在加热之后保证温度不会过快流失；内置保温抽屉，14个加大挂篮让容积更大，双层防爆玻璃和250度精准温控让机器更安全。 | 台 | 1
249 | 爆米花机 | 560*420*680，机器外观采用高颜值，豪华加固机身，机身更坚固耐用；高品质不粘涂层锅底，不粘锅更好用，爆破率高；高强度钢化玻璃，破损不伤手。 | 台 | 1
250 | 微波炉 | 485*393*293，微波炉拥有23L大容积加热空间，800w功率下，360度旋转转盘烹饪；一体化面板，简化操作流程，使用得心应手；侧面高效散热，排烟散热，保护机器性能；半弧形把手，侧开门舒适顺手。 | 台 | 1
251 | 四眼煮面炉 | 430*750*870，采用不锈钢材质；密合良好，不遗漏食物碎渣；配有面筛4个；隔板上配有弹力翻板，大大减少热源流失；配安全保护热电偶线，具备防熄火漏气功能；可调节火力。 | 台 | 1
252 | 不锈钢工作柜 | 1800*750*800，全焊接。整体采用无磁304/1.2mm厚不锈钢板，上台面下衬加厚防水减震板，层板下部及周边做下翻边扣槽加强筋处理。地角采用￠50可调式重力脚。 | 台 | 4
253 | 水池柜 | 700*750*800，整体框架采用304/1.2mm厚钢板不锈钢冲压钢胆,全钢框架结构，地角采用38mm子弹脚,下水口采用全不锈钢优质下水口及拦渣器。 | 台 | 1
254 | 饮料展示柜 | 600*550*1950，机器采用智能双控科技，风冷无霜，双层玻璃隔绝热量进入；整机发泡保温，容量大，7档温控设计，随时掌控温度；低耗能，低噪音更省电，全铜管制冷，制冷效率高。 | 台 | 1
255 | 超市货架（单排） | 5.8，加厚层板，层板加厚处理，每个层板2根加强筋，防木纹，纹路清晰，表面光滑，洞洞背板，任意搭载挂钩或层板。立柱双排孔设计。 | 套 | 2
256 | 超市货架（单排） | 4.8，加厚层板，层板加厚处理，每个层板2根加强筋，防木纹，纹路清晰，表面光滑，洞洞背板，任意搭载挂钩或层板。立柱双排孔设计。 | 套 | 1
257 | 超市货架（双排） | 8.5，加厚层板，层板加厚处理，每个层板2根加强筋，防木纹，纹路清晰，表面光滑，洞洞背板，任意搭载挂钩或层板。立柱双排孔设计。 | 套 | 2
258 | 不锈钢橱柜 | 橱柜整体采用304/1.2mm厚钢板不锈钢冲压钢胆,全钢框架结构。 | 米 | 35
259 | 不锈钢双水池 | 780*430*220，一体成型 SUS304/1.2mm不锈钢 拉丝工艺 ,全不锈钢优质下水口及拦渣器。配水龙头。 | 台 | 5
260 | 双眼灶电磁灶 | 一凹一平，3.5KW.纯铜线圈，定时定温，IPX4防水。 | 台 | 5
261 | 抽油烟机（家用型） | 大吸力，自动清洗，侧吸式。 | 台 | 5
262 | 小翻边室外SMC乒乓球台 | 2740*1520*760，室外专用SMC材质，两横三纵，桌腿采用优质钢管焊接焊接，表面静电喷塑 | 件 | 2
263 | 橡木休闲圆桌 | 优等橡木，环保漆面涂层，稳固耐用。配椅子36把 | 个 | 6
264 | 橡木休闲一桌六椅 | 胡桃色，牛角椅，1400*80*75 | 套 | 14
265 | 橡木休闲一桌四椅 | 胡桃色，牛角椅，1400*80*75 | 套 | 79
266 | 四格洗浴柜 | 简约风格，钢制加厚冷轧钢板，表层静电喷涂， 防火 防潮 防锈 | 套 | 45
267 | 不锈钢排椅（4人） | 304加厚不锈钢，横梁采用1.7MM鞍钢带拉伸，酸洗防锈处理后，静电喷漆，公共区域用 | 个 | 30
268 | 不锈钢排椅（3人） | 304加厚不锈钢，横梁采用1.7MM鞍钢带拉伸，酸洗防锈处理后，静电喷漆，电梯口用 | 个 | 30
269 | 会议桌（20人） | 6米实木会议桌，简约款式，实木皮环保油漆，五遍底漆三遍面漆亮度好，防潮、防腐、防虫，配优等五金配件 | 套 | 1
270 | 会议椅 | 实木，优质环保漆，优质皮革结实耐用 | 个 | 20
271 | 实木茶几 | 实木，优质环保漆，1.2*0.6 | 个 | 1
272 | 茶水柜 | 优等实木茶水柜800*400*850 | 个 | 10
273 | 打印机 | 分辨率 激光机器600DPI(点每英寸),增强型到1200DPI 幅面 A4或A3幅面 | 台 | 7
274 | 户外座椅 | 塑木材质，铸铁框架， 长1.5米*宽0.4米 | 张 | 8
275 | 麻将桌 | 自动麻将桌，快速洗牌顺畅不卡牌，静音无故障 | 套 | 4
276 | 麻将桌椅子 | 不锈钢框架，皮面填充中密度泡沫海绵软包椅 | 把 | 16
277 | 棋牌桌 | 80*80优质竹木折叠桌 | 套 | 8
278 | 棋牌桌椅子 | 实木折叠椅子，优质金属件结构牢固 | 把 | 40
279 | 室内乒乓球台 | 执行国家标准为：GB19272-2011，器材安全使用年限为8年。符合大众要求，面板色泽经久不变，漆膜均匀，面板摩擦好，弹性好，球感强 | 台 | 2
280 | 书报架 | 符合国家标准，环保板材，多层储物收纳，烤漆钢架，防掉落设计，五金连接，防滑脚垫 | 个 | 8
281 | 图书架 | （培训室1）22米，加厚钢制书架，环保工艺喷塑，加厚层板，可多层超强承重，防霉防锈 | 个 | 1
282 | 微型消防站 | 符合国家标准，加厚材质消防柜套装 | 套 | 1
283 | 简易晾衣架 | 优质管材，尺寸长2米高1.米 | 个 | 20
284 | 晾衣撑子 | 防腐防锈。防风耐用 | 个 | 300
285 | 理发设备 | 全套理发工具，包括可升降座椅、镜子、台柜。 | 套 | 1
286 | 洗头设备 | 开机自检、时钟显示、水位显示、水温显示、设置功能、自动上水、自动加热、温度控制、干烧保护、漏电保护 | 套 | 1
287 | 护工服（长袖） | 天然纯棉，做工精细 | 件 | 60
288 | 护工服（短袖） | 天然纯棉，做工精细 | 件 | 60
289 | 厨师服 | 天然纯棉，做工精细，配套厨师帽，围裙 | 套 | 6
290 | 运动服 | 涤纶宽松春秋运动套装，梭织复合面料防水，优质面料耐磨不起球，水洗不褪色。微弹，版型宽松 | 套 | 400
291 | 凉拖鞋 | 采用高密度PVC材质一次成型，耐磨耐折高弹性，鞋面柔软不磨脚。 | 双 | 400
292 | 纯棉汗衫 | 天然纯棉，做工精细 | 件 | 400
293 | 纯棉内裤 | 天然纯棉，做工精细 | 个 | 400
合计： | [5 empty] | 0

## 四标段
四标段（康复理疗及控制中心设备）
序号 | 产品名称 | 技术规格 | 单位 | 数量 | 单价 | 总价
1 | 经颅磁脑病生理治疗仪 | 1.额定输入功率：80VA。 2.一路磁场输出、一路小脑顶核电刺激输出和两路肢体电刺激输出。 3.磁场输出性能： 3.1变频磁场感应频率有5Hz、10Hz、20Hz、30Hz、40Hz、50Hz六种频率输出，允差±1Hz。 3.2定频模式：设有定频模式，可在六种频率中选定任一频率输出。 3.3变频模式：设有变频模式，可自动连续变频，自动切换一次需10s允差±1s。 3.4磁感应强度：每个电磁体磁感应强度分两档输出，弱档：3mT～13mT；强档：13mT～25mT； 3.5治疗时间可分20min和30min两档，允差±1min。 *4.小脑顶核刺激性能： 治疗仪输出波形有：连续波、疏密波、轻捶波、按摩波E1、按摩波E2、按摩波E3。 输出脉冲强度为：0～42Vpp，允差±10％，分0～99级可调（负载电阻500Ω） 小脑顶核电刺激治疗时间为20min，允差±1min。 5.肢体电刺激性能： 5.1工作频率范围：2kHz～6kHz，单一频率允差±10%。 5.2调制频率范围：0～150Hz，单一频率允差±10%。 5.3调制波形：正弦波、方波、三角波、尖波、指数波、锯齿波、等幅波。 5.4调制方式有连续、断续、间歇、变频、疏密和交替调制。 5.5肢体电刺激处方35个。 5.6输出电流不大于100mA，分0～99级可调（负载500Ω）。 5.7加热电极板表面温度范围：38℃～55℃，分六档可调，允差±15% 6、电极线和电极板：用的电极线要选购具有3C认证的产品，电极板要选购具有医疗器械产品注册证的产品。 | 个 | 1
2 | 神经肌肉低频电刺激仪 | 1、交流电压220V±22V，频率50Hz±1Hz。 2、额定输入功率：35VA。 3、脉冲频率： 第Ⅰ挡（完全失神经）：输出脉冲频率为500Hz,调制波频率为0.5Hz～5Hz连续可调，允差为±15%； 第Ⅱ挡（部分失神经）：输出脉冲频率为0.5Hz～5Hz连续可调，允差为±15%。 4、脉冲宽度： 第Ⅰ档（完全失神经）：脉冲宽度由5个1ms组成，调制波宽度为10ms，允差±30%； 第Ⅱ档（部分失神经）：脉冲宽度为10ms，允差±30%。 5、刺激仪在500Ω的负载电阻下，刺激仪每路输出电流有效值为≤80mA，连续可调 6、治疗定时5min、10 min、15min、20min、25min、30min分六档可调，每档时间允差±10% 7、输出波形：双向不对称方波 8、输出低频脉冲电流，频率连续可调 9、三组六通道脉冲输出 10、输出端开路时，输出峰值电压应不大于500V。 11、单个脉冲最大输出能量不超过300mJ。 12、刺激仪输出控制都调至最大，将输出端开路运行10min，再短路运行5min，在此试验之后，刺激仪必须符合各项参数。 15、生产厂家通过环境管理体系和职业健康安全管理体系认证； 16、产品通过（CMD）ISO9001、13485医疗器械质量管理体系认证。 | 个 | 1
3 | 磁振热治疗仪 | 1、额定输入功率：280VA。 2、磁场强度范围：≤38mT。 3、振动频率为50Hz±1Hz。 4、振动幅度为2mm-5mm。 5、六种治疗模式。 6、开机默认为常温工作模式，可选择温控工作模式，分40℃-55℃分四档可调，允差±3℃。 7、治疗定时时间为1min～60min可调，步距为1min，允差±5％。 8、将磁疗，振动，热疗三种治疗方式相结合由一种导子同时输出，实现三种治疗同步进行。 9、输出通道：双通道（可同时连接两个导子）。 10、数码管显示窗口。 11、标配一个标准温热导子和一个颈肩温热导子。 12、治疗仪治疗完毕停止输出，并有峰鸣器提示声。 *13、入选国家中医药管理局中医诊疗设备推荐产品目录。 | 个 | 1
4 | 空气波压力治疗仪 | 1、压力模式：1 种压力模式 2、体积：270mm×200mm×150mm 3、额定电压：a.c.220V 额定频率：50Hz 4、输入功率：70VA 5、定时：0～30min可调 *6、压力范围：5.33～20kPa(40～150 mmHg)可调 7、气囊腔数：4 腔，具有单腔关闭功能 8、小巧美观、操作简单、便于携带，即可医用也可家用 9、可同时治疗两个肢体 10、充气压力、时间可调 11、电机特殊减震处理，噪音低 12、超强抗压气囊，不易破损 13、防电磁波干扰 14、具有空气滤清除功能，延长压缩机使用寿命 | 个 | 1
5 | 电脑中频治疗仪 | 1、额定输入功率：130VA。 2、使用电源：交流电压 220V±22V，频率50Hz±1Hz。 3、尺寸（允差±20mm）：长440mm，宽475mm，高840mm。 4、显示方式：数码显示。 *5、输出通道：四路中频加透热输出、四路离子导入直流输出、两路干扰电输出。 6、中频频率为1kHz～10kHz，单一频率允差±10％。 7、调制频率为0～150Hz，单一频率允差±10％或±1Hz取大值。 8、中频载波波形：双向方波，脉宽50us～500us，允差±10％。调制波形有正弦波、方波、三角波、指数波、锯齿波、尖波、等幅波。 9、调制方式：连续、断续、间歇、变频、疏密和交替调制。 10、中频调幅度：0%、25%、50%、75%、100%，允差±5％。 11、干扰电性能： 工作频率：4kHz，允差±10％。 调制频率：0.125Hz，允差±10％。 差频频率范围：0～112Hz，允差±10％或±1Hz取较大值。 调幅度：0%、100%，允差±5％。 差频变化周期：5.5s、32s，允差±10％。 12、具有100个固定处方，是理疗专家根据不同的疾病而编制成的，可供医生参考使用。 13、中频输出电流：在500Ω的负载下，每路输出电流不大于100mA。输出强度分0～99级可调。 14、输出电流稳定度：不同负载下的输出电流变化率应不大于10%。 15、中频输出峰值电压：在开路条件下测量时，中频输出峰值电压不得超过500V。 16、运行：输出设定到最大值时，将输出端开路运行10min后再短路运行5min，治疗仪应能正常工作。 17、电极板温度：38℃～55℃，分6档可调，允差±3℃。 18、离子导入输出直流电流：在500Ω的负载下，每路输出电流不超过50mA，分0～99级可调。 19、电极板：应选购具有一类医疗器械备案凭证的合格产品。 20、治疗时间根据处方不同为20min、25min、30min、40min、45min，治疗时间到了有音响提示，并停止输出，时间允差±1min。 | 个 | 1
6 | 智能疼痛治疗仪 | 1、额定输入功率：170VA。 2、两路输出：一路点状输出，一路球状输出，可以同步输出或者一路输出 3、治疗仪辐射器尺寸： a）点状辐射器长160mm，允差±5mm，外径30mm，允差±2mm； b）点状辐射器连接线长1080mm，允差±10%。 c）点状辐射器支架长740mm，允差±10％。 d）球状辐射器口直径为165mm，允差±5％。 *4、治疗仪输出光波长 a) 点状辐射器输出光波长810nm，允差±5％； b) 球状辐射器输出光波长范围690nm～940nm，允差±5％。 5、治疗仪输出光功率：允差±20%。 a）球状辐射器波长为690nm～940nm的输出功率为3～25档可调，级差1档。 b）点状辐射器波长为810nm的输出功率设定范围为0～500mW连续可调，单按按键级差1mW，长按按键级差10mW。 6、治疗仪上有输出光功率显示计（球状辐射器除外），显示值与实际输出功率允差±20％。 7、治疗仪上有定时控制装置，定时范围在0～99min可调，级差1min，定时器显示误差±10％。 8、输出光功率不稳定度±5%. 9、治疗仪配有钥匙开关，顺时针方向旋转90°，才可以启动治疗仪。 10、治疗仪配有紧急激光终止器，当需要立即停止激光输出时，可以马上按下终止器按钮，就可终止激光输出。 11、产品外形尺寸（长×宽×高）：295mm×440mm×850mm,允差±20mm。 12、液晶显示参数一目了然，集球状与点状输出于一体，使用更方便； 13、优选特定波长光谱，生物效应显著，通过档位选择照射深度和强度，确保临床治疗有效性; 14、点状辐射器和球状辐射器设计，使治疗时更加贴近临床部位照射。 | 个 | 1
7 | 多体位医用诊疗床 | 1、尺寸：长×宽×高（mm）：2000×620×660，允差±3%。 2、人性化设计具有肩孔、扶手和放手机平板平台。 3、方便医生针对病患进行针灸、推拿康复使用。 4、配有患者呼吸孔。 5、诊疗床最大起升重量：200kg,允差±10kg。 6、生产厂家通过环境管理体系认证和职业健康安全管理体系认证。 7、产品通过（CMD）ISO9001、13485医疗器械质量管理体系认证。 *8、具有多体位医用诊疗床医疗器械注册证。 9.产品具有CE认证证书。 10、为了避免知识产权纠纷，生产厂家通过知识产权管理体系认证。 11、入选国家中医药管理局推荐的中医诊疗设备目录。 | 个 | 3
8 | 极超短波治疗机 | 1、额定输入功率：400VA 2、辐射器尺寸：Φ80×95mm，允差±5mm 3、配有可旋转支臂，方便医务人员操作 4、治疗时间：0～30min，连续可调，级差1min 5、输出方式：连续式和脉冲式 6、辐射器驻波比不大于3 7、外形尺寸：长mm×宽mm×高mm =420mm×357mm×245mm 8、工作频率：2450MHz±50MHz 9、输出功率：为0~50W连续可调，级差1W | 个 | 1
9 | 智能红外光灸疗机 | 1、安全类型：I类，B型 2、电源：AC220V 频率：50Hz。 3、红外光波长范围580nm～1050nm； 4、红外光治疗光功率输出最大10W，允差±2W; 5、红外光输出频率三挡调节，频率5—60HZ； 6、艾灸加热温度100—160度； 7、红光与艾灸可同时输出 8、工作时间0-99min可调，级差1min，允差±10s 9、支臂调节方便，艾灸治疗头三维方向可调； 10、具有艾灸能量裙，使艾灸集中于病灶，又避免暴露隐私； 11、具有防倾倒保护功能； *12、具有医疗器械注册证 | 个 | 1
10 | 深层肌肉刺激仪 | 1、高频率，高静音，高转速马达 2、电池拆卸按钮 3、电池（电压 24V，容量 2400 毫安） 4、电机启动和调速按钮 5、电池通电指示灯 6、电池开关 7、充电插孔 8、按摩头（6 种） 9、电量指示灯（左起四个绿灯和一个红灯都亮为电量充足，随着使用从左到右绿灯依次熄灭，只剩红灯亮时电量耗尽，需要充电） 10、档位指示灯（绿灯亮为一档（脉冲频率为1800 转/ 分钟），黄灯亮为二档（脉冲频率为 2600 转/ 分钟），红灯亮为三档（脉冲频率为 3200转/ 分钟）） | 个 | 1
11 | 多体位医用诊疗床 | 1、尺寸：长×宽×高（mm）：2000×620×660，允差±3%。 2、人性化设计具有肩孔、扶手和放手机平板平台。 3、方便医生针对病患进行针灸、推拿康复使用。 4、配有患者呼吸孔。 5、诊疗床最大起升重量：200kg,允差±10kg。 6、具有多体位医用诊疗床医疗器械注册证。 7.产品具有CE认证证书。 | 个 | 2
12 | 多关节主被动训练仪 | 1、输出功率：80VA。 2、输入电压：AC 220V。 3、保险管规格： 3.15A 5X20mm 4、运动速度：5rpm-55rpm连续可调。 5、时间0～60min 可调。 6、痉挛力量：1-3档可调，电机输出 功率分为高、中、低3档 7、外形尺寸：630mm×480mm×1110mm 8、微电脑程序设置转速、时间并根据患者肌张力控制转向，起到痉挛保护的作用； 9、具备自动防肌肉痉挛控制装置；8寸触摸屏显示，触摸键使设置调整的感觉更舒适； 10、配有臂拖，患者在训练时，便于患者前臂的固定。把手和臂拖可互换。 11、上部分可水平旋转180°，立杆上下0-70MM可调； 12、有脚踏选项，方便患者脚部在脚踏板上固定 13、训练报告：训练结束后屏幕显示训练时间，主动时间、被动时间、距离，痉挛次数、卡路里等； 14、固定腿板可调，患者在运动训练中保持正确的姿势起到重要作用 15、 可以存储50个患者信息 16、两种运动模式：主动模式、被动模式； 17、训练部位：上肢、下肢两个部位； 18、产品通过CE认证。 19、具有医疗器械注册证； | 个 | 1
13 | 四肢联动康复训练仪 | 1、髋膝关节支撑架活动范围：0-180度，左右双侧可换 2、扶手长度调节范围：0-35cm 3、抓握位手套:可调节松紧度 4、步频范围：15-250步/分； 5、阻力调节：10级可调； 6、卡利路消耗：0－999卡； 7、无电线设计，内有4AA碱性电池。 8、可适合137-200cm身高的人群使用； 9、最大承受重量182公斤； 10、座椅旋转可调节，有3个锁定部位，左右侧各旋转90度，总共旋转范围180度，方便坐轮椅的患者上下； 11、座椅前后和两侧均有舒适的扶手；且扶手可折叠，方便病人转移； 12、座椅前后移动范围35cm；上下调节范围5cm； 13、液晶显示屏，可显示步频范围、功率范围、梅脱、累积计步、10级阻力调节级别、卡利路消耗、步速等。 14、可用上肢带动下肢，健侧带动患侧，一肢带动三肢 15、可通过髋膝关节腿部支撑系统带动零肌力患侧在下肢屈伸运动伸直位时，防止膝过伸的发生和避免了下肢不稳定的偏斜 16、手部握套可帮助上肢零肌力的患者在运动时保持抓握位，扶手长度可以调节17、可满足早期患者上肢不同关节活动范围的屈伸训练 18、该产品入选卫生健康委员会规划与信息司委托中国医学装备学会遴选的优秀国产医疗设备产品目录，可提供文件证明。 19、产品通过CE认证 20、产品通过（CMD）ISO9001、13485医疗器械质量管理体系认证 21、公司通过环境管理体系认证和职业健康安全管理体系认证。 | 个 | 1
14 | 智能关节康复器 | 1、电源：交流220V ±22V、50Hz±1Hz； 2、额定输入功率：30VA； 3、大腿支架长度可调范围220mm～490mm； 4、小腿支架长度可调范围250mm～550mm，允差±20mm； 5、 伸展角度与屈曲角度最大调节范围为0～125°，级差3°，其中123°～125°级差2°，允差±25%； 6、 角度运行速度8档可调，最小角速度为1.5°/s，最大角速度为3.6°/s。级差0.3°/s，允差±25%； 7、训练时间0～240min可调，级差10min，允差±5%，时间结束会有提示音； 8、 脚踏板移动至最左位置和最右位置中心线夹角为40°，允差为±5°； 9、活动仪设有线控开关，安全可靠； 10、运动角度、速度、时间均数码控制； 11、LCD 背光屏幕液晶显示，数据清晰； 12、设备功能：下肢关节（髋、膝、踝）功能障碍的康复训练； | 个 | 1
15 | 上肢关节康复器 | 1、电源：交流220V ±22V、50Hz±1Hz 2、额定输入功率：70VA； 3、肘关节活动支架长度可调范围0～150mm，允差±10%； 4、肩上臂支架调整范围0～200mm，允差±10%； 5、肩前臂支架调整范围0～280mm，允差±10%； 6、前臂可握手座调节范围0～280mm，允差±10%； 7、移动支架高度调节范围0～290mm，允差±10%； 8、被动训练力矩：20N·m，允差±10%； 9、额定载荷：50N； 10、康复器关节活动角度调节范围：0°～125°，其中0°～123°时，级差3°，123°～125°时，级差2°，角度不大于50°时，允差±5°，角度大于50°时，允差±10%； 11、康复器角速度：最小角速度为3.0°/s，最大角速度为4.4°/s，允差±20%，分8档调节，级差为0.2°/s； 12、康复器运动时间可在0～240min范围内调节，级差10min，允差±30s； 13、活动仪设有线控开关，安全可靠； 14、运动支臂左右可调换； 15、运动角度、速度、时间均数码控制； 16、LCD 背光屏幕液晶显示，数据清晰； 17、设备功能：对患者上肢（肩、肘、腕）进行被动训练； | 个 | 1
16 | PT训练床 | 规格(mm)：1910×1240×490 床面尺寸(长×宽)mm：1910×1240 额定载荷：135.0kg 用途：用于PT训练患者床上活动 | 个 | 1
17 | 医用诊疗椅 | 外形尺寸(mm)：600×600×420---560 坐垫尺寸(mm)：390×440 额定载荷/N：2000 优质气缸、铝合金底架、发泡海绵、优质皮革 重量：5.5KG | 个 | 2
18 | 平行杠(配矫正板) | 规格(mm)：3500×1160×780~1250，矫正板坡度15° 杠杆直径(mm)： Φ38 杠杆宽度调节范围（mm）： 340～600允差：±20mm. 额定载荷(kg)： 135 矫正板坡度： 15° 用途：借助上肢帮助进行步态训练，矫正行走中的足外翻、髋外展，增加行走的稳定性。适合于骨关节、神经系统疾病患者及老年人的步态练习。 | 个 | 1
19 | 股四头肌训练椅 | 规格(mm)：1060×1050×1160 座垫高度（mm）：660 扶手内侧宽度(mm)：600 升降支架调节范围(mm)：0～130 小腿垫调节范围（mm）：0～470 助力手柄调节范围（mm）：0～280 小腿支架摆动角度：不小于120° 座位额定载荷(kg)：135 座位垫水平放置时额定载荷(kg)：55 配重块质量(kg)：1.8 配重块数量：4块 用途：膝关节运动受限患者进行股四头肌抗阻力主动运动，也可进行膝关节牵引 | 个 | 1
20 | 液压踏步器 | 扶手宽度mm：530 扶手高度mm：1220 油缸力值调节档数mm：12档 额定载荷，kg：135 规格(mm)：700×630×1300 用途：下肢关节活动度及肌力训练 | 个 | 1
21 | 站立架(双人) | 肘部垫尺寸280mm*80mm*40mm 肘部垫额定承载质量kg：80 臀部垫和绑带额定承载质量kg：135 规格(mm)：1420×930×1080 用途：截瘫、脑瘫等站立功能障碍患者站立训练，也可预防改善骨质疏松、压疮、心肺功能降低等 | 个 | 1
22 | 训练用阶梯(双向) | 规格mm)：3350×830×1350~1550 扶手杠调节范围（mm）：0～200 扶手杠侧向额定载荷(kg)：70 阶梯额定载荷(kg)： 135 用途：用于患者恢复日常上下楼功能。 阶梯台高度：100mm、120mm 中间台高度600mm | 个 | 1
23 | 下肢功率车（卧式） | 电子表：时间、距离、卡路里、速度、心率 轮子重量：2KGS双向外磁 组装:1300×490×1030mm（长宽高） 包装：800×320×580mm（长宽高） 净重：25kg 毛重：28kg 最大负荷：110kg 说明：高硬度的海绵握套；机台随地形可调；舒适透气的大坐垫；可调节扶手及坐垫；符合人体工程学设计原理，可满足不同顾客要求；可以锻炼心肺功能，提高中枢神经系统对肌肉的支配效果；八档阻力可调，可根据自己实际情况调整合适的阻力档位；磁控系统：皮带传动，顺畅无噪音。 | 个 | 1
24 | 踝关节训练器 | 规格(mm)：1330×650×860 座垫前后调节范围(mm)：0～300 脚踏板角度调度范围： 0°～80° 额定载荷(kg)： 靠背垫：70 座位垫：135 用途：用于踝关节屈伸功能障碍，患者可做主动和被动训练 | 个 | 1
25 | 髋关节训练器 | 座位高mm：500 座位宽mm：550 下肢支架长度mm：600 下肢支架展角范围：0°～50° 配重块质量×块数：1.8kg×6 座位额定载荷，kg：135 靠背垫额定载荷，kg：70 规格(cm)：1250×660×910 用途：髋关节外展、内收肌力训练 | 个 | 1
26 | 楔形垫 | 规格(cm)：三种规格 用途：卧位功能、综合基本功能、关节活动度、肌肉松弛训练者 规格：440mm×600mm×440mm 倾斜角45° 500mm×600mm×270mm倾斜角30° 500mm×600mm×150mm倾斜角15° | 个 | 1
27 | 辅助步行训练器(带刹车座) | 规格(mm)：1050×840×1040～1450 座垫宽度(mm)： 450 座垫前后调节范围(mm)： 170 座垫高度调节范围(mm)： 450～630 台面垫高度调节范围(mm)： 1040～1450 手柄间距离调节范围(mm)： 0～550 台面垫额定载荷质量(kg)： 80 座垫额定载荷质量(kg)： 135 用途：增加上肢支撑的面积，提高辅助步行的效果。是神经、骨关节系统疾病患者室内外辅助代步用具。 | 个 | 1
28 | 助行器 | 规格(cm)：50×60×80~96 质量：2.5kg 扶手宽度(cm)： 46 额定承载质量(kg)： 135 支脚高度调节范围： 30×5 用途：辅助代步用具 | 个 | 1
29 | 牵引网架 | 水平网架额定载荷：80.0kg 绳索、吊带额定载荷：50kg 规格(mm)：1930×1430×2600 用途：肌力、关节活动度、放松调整训练，可进行牵引 | 个 | 1
30 | 系列沙袋 | 沙袋规格数量：1.5kg，2.5kg，3.5k，各两件 5kg，1件 规格(mm)：630×380×710 用途：肌力训练、关节牵引 | 个 | 1
31 | 矫正镜（带格） | 规格(mm)：850×670×1910 镜面玻璃厚度：5mm 用途：各种姿势矫正训练 | 个 | 1
32 | 秒表 | 规格(cm)：8×6×2 质量：0.1kg 用途：各种运动及测评计时用 备注：电池 | 个 | 1
33 | 减重步态康复平台 | 1、电源参数：内部电源DC 24V，充电电源a.c.220V 50Hz 2、额定输入功率：1800W 3、规格(mm)：1260x1150x2130 4、控制方式：电动控制 5、产品净重：188.0kg 6、立柱升降调节范围(mm）：0～300 7、扶手高度调节范围(mm）：0～330 8、减重力量显示范围：0～990N 9、通过吊带控制，根据需要减轻患者训练中下肢或腰部的承重量。 10、配医用跑台。 11、与医用跑台配合使用，帮助控制步行姿势，提供更足够的临床使用空间。 12、电动点控操作，可以调节升将范围。 13、应急UPS装置，停电后仪器照常工作。 14、用来保持身体平衡或支撑身体的海绵扶手，可以保证人身安全。 15、立柱升降可调节；立柱升降逐渐上升，训练者下肢的承重逐渐减少至患者能承受时，进行步态训练；随着下肢承重及步行能力增强，可同步调整升降立柱的高度支持自身体重进行步态训练。 16、橡胶脚轮，带刹脚轮，有效地控制训练器在使用过程中的移动幅度，使患者在相对安全的情况下进行训练。 17、充气式背心及腿部固定绑带，长时间使用不会有不舒适感。 *18、具有医疗器械注册证 | 个 | 1
34 | 系列哑铃 | 规格(mm)：500×500×1080 1磅2件、2磅4件、3磅4件、4磅4件、5磅4件 用途：进行肌力和医疗体操训练 | 个 | 1
35 | 手功能综合康复训练平台 | 1、允许四个患者同时进行训练 2、快速、精准的阻力调节，适应不同程度患者使用 3、主机外形尺寸：(长)1500mm×（宽）1500mm×（高）1140～1540mm 允差±30mm； 工作台面高度：670mm～1070mm ,允差±30mm。 4、阻力调节范围：300g-1800g 5、最大承重:80Kg 6、产品结合了对上肢各个部位12种训练模式，满足各种患者的手部功能性康复训练； 7、情景互动模式训练：产品集成了包括旅游、制作、学习、动作等10种以上类型训练模式，让患者在娱乐、学习中得到康复训练； 8、支持医护人员自定义治疗方案的制作，更加方便患者的贴身康复； 9、系统配置训练评估报告：根据患者训练的数据，生成整体的评估报告，反应出患者治疗的情况； 10、配重阻力设计，可有效地保证患者手指在训练中的安全； 11、该设备有效地与认知、手眼协调训练相结合，加快大脑功能的重塑； | 个 | 1
36 | 腕关节旋转器 | 规格(mm)：610×220×310 手柄至转动轴距离调节范围(m)： 0～100 前臂垫移动调节范围(mm)： 0～70 最大阻尼(N.CM)： 980 用途：改善腕关节各个方向的活动范围及肌力训练。 | 个 | 1
37 | 分指板 | 规格尺寸（长×宽×高mm）：大225×225×30 中205×205×30小190×190×30 三种规格可任选其一 用途：用于防止和矫正手指屈肌痉挛或挛缩畸形 | 个 | 1
38 | 木插板 | 规格(mm)：350×280×100 220×170×90170×140×80 插棒规格（mm）：29×98 24×8819×78 三种规格可任选其一 数量：各20支 用途：作业治疗用具，将木棒准确插到位，训练患者眼一手协调功能 | 个 | 1
39 | 套圈立式 | 规格(mm)：Φ280×470 立杆直径（mm）：45 用途：训练患者眼一手协调功能 | 个 | 1
40 | 可调式沙磨板及附件 | 规格(mm)：1040×840×800 运动地板革面积（mm）：970×770 运动地板革厚度（mm）：5 沙磨板角度调节范围0～45° 附件品种和件数4个品种，各1件 用途：上肢肌力协调活动能力和关节活动度的作业训练 | 个 | 1
41 | OT综合训练工作台 | 规格(mm)：1930×1065×940 左右操作面板：500×390（长×宽）mm 后操作面板：980×390（长×宽）mm 操作面板调节范围：0～350mm 用途：改善手指对指功能，提高眼手协调功能，训练患者感知能力及大脑对图形的识别能力，并能训练上肢稳定性、协调性，提高上肢日常活动能力 组件：上肢协调功能训练器（手指）、分指板、分指板（弧形）、铁棍插板、木插板、套圈（立式）、几何图形插板、认知图形插板、模拟作业工具、上螺丝、上螺母、磁性钮； | 个 | 1
42 | PT凳(医用诊疗椅) | 外形尺寸(mm)：600×600×420---560 坐垫尺寸(mm)：390×440 额定载荷/N：2000 优质气缸、铝合金底架、发泡海绵、优质皮革 重量：5.5KG | 个 | 1
43 | 腕部功能训练器 | 规格(mm)：430×230×100 用途：腕部肌肉及关节活动度训练 | 个 | 1
44 | 体操棒与抛接球(立式) | 规格(mm)：400×400×1020 体操棒规格(mm)：Φ29×1000 体操棒数量： 5个 抛接球直径(mm)：不小于Φ250抛接球数量： 4个 体操棒侧向可承受最大荷载(n)：100 用途：通过带棒做操和抛接球活动，改善上肢活动范围， 提高肢体协调控制能力及平衡能力。 | 个 | 1
45 | 重锤式手指肌力训练桌 | 规格(mm)：800×600×1100 重锤质量：100g、200g、300g、500g（四组） 用途：用于手指屈伸肌抗阻肌力训练及改善关节活动范围。 | 个 | 1
46 | 上肢协调功能练习器(手指) | 规格(cm)：30×25×33 质量：1.5kg 用途：训练上肢稳定性、协调性功能。提高上肢的日常活动能力。 | 个 | 1
47 | 颈椎牵引机 | 1、电源电压：交流220V±22V、频率50Hz±1Hz 2、额定输入功率：40VA 3、颈椎牵引力：0～200N *4、颈椎牵引行程：0～500mm，允差±20mm 5、微动开关控制电动颈椎牵引机； 6、通过微动开关可设定牵引力、牵引行程、牵引时间及牵引复位功能； 7、患者与医务人员均可控制牵引力大小，操作方便； 8、牵引力采用管形测力计显示拉力； 9、采用蜗轮蜗杆减速电机为动力源，点动开关，操作方便； 10、牵引力自动补偿功能； 11、颈椎牵引曲度可以调节； | 台 | 4
48 | OT桌（可调式） | 桌面升架范围mm：620～850 手柄转动力距mm ：10 桌面额定载荷kg ：50 桌面尺寸（长×宽）mm：1500×800 外形尺寸（长×宽×高）mm：1500×800×620～850 用途：作业训练用桌，桌面高度可调节 | 台 | 1
49 | 双人坐蹬 | 2000*400*1500，钛钢管材主管114，厚2.3，静电喷涂技术，烤漆 | 件 | 1
50 | 三人扭腰器 | 1500X1400X1300mm，钛钢管材主管114，厚2.3，静电喷涂技术，烤漆 | 件 | 1
51 | 双人腹肌板 | 200*120*50cm，钛钢管材主管114，厚2.3，静电喷涂技术，烤漆 | 件 | 1
52 | 云梯 | 3.1*0.85*2.8米，钛钢管材主管114，厚2.3，静电喷涂技术，烤漆 | 件 | 1
53 | 腰背按摩器 | 1170*820*1500，钛钢管材主管114，厚2.3，静电喷涂技术，烤漆 | 件 | 1
54 | 联动健身车 | 950mmX620mmX1250mm，钛钢管材主管114，厚2.3，静电喷涂技术，烤漆 | 件 | 2
55 | 太空腰旋扭腰漫步组合 | 1800*1200*1100MM，钛钢管材主管114，厚2.3，静电喷涂技术，烤漆 | 件 | 1
56 | 双人坐推训练器 | 1600*750*1650，钛钢管材主管114，厚2.3，静电喷涂技术，烤漆 | 件 | 1
57 | 肩关节训练器 | 102*112*130cm，钛钢管材主管114，厚2.3，静电喷涂技术，烤漆 | 件 | 1
58 | 牵引器 | 1000×1000×2000mm，钛钢管材主管114，厚2.3，静电喷涂技术，烤漆 | 件 | 1
59 | 火灾报警控制器（联动型） | 立柜式/琴台式，不含柜，7回路，含1400地址报警点和联动点，7寸真彩液晶屏，含一套8路多线手动控制盘，带打印功能，含控制器系统电源 ，不含备电，需单独购买12V24AH蓄电池一组。 |  | 1
60 | 多线盘单元 | 用于JBF-11SF系列火灾报警控制器。入柜式2U，8路多线控制，每路一启一停一回答，配接206项。 |  | 1
61 | 总线盘单元 | 用于JBF-11SF系列火灾报警控制器。入柜式4U，90点总线手动联动控制。 |  | 1
62 | 消防广播主机 | 入柜式3U，包含广播分配盘，音源。电子录音带监听，需DC24V供电。 |  | 1
63 | 功率放大器 | 入柜式2U，带监听、遥控功能。500W。 |  | 1
64 | 消防电话总机 | 总线制，入柜式3U，有极性二总线，系统最大容量99门。 |  | 1
65 | 消防电源 | 入柜2U,面板式安装，DC24V,20A输出，不含电池，20A。 |  | 1
66 | 蓄电池 | 入柜内置式安装，1组两节，配套804项。 |  | 2
67 | 双琴台式机柜 | 11U×2容量，外形尺寸：1080mm宽×500mm厚×1245mm高。 |  | 1
68 | 消防控制室图形显示装置 | 专用工控机，17"彩色显示屏。 |  | 1
69 | 电气火灾监控设备 | 壁挂式，单回路，回路容量为252个地址点，7寸液晶显示。可与JBF-11SF型火灾报警控制器或JBF5200消防控制室图形显示装置进行配接。尺寸：125*440*540mm。1回路。 |  | 1
70 | 消防设备电源状态监控器 | 壁挂式单回路，7 寸液晶显示，无极性二总线，回路容量 252 个地址点,通讯距离1000 米。具有多机联网功能。尺寸：440*125*540mm，单回路。 |  | 1
71 | 防火门监控器 | 壁挂式，7吋真彩液晶显示屏，满载容量252点，带60路手动控制盘，具有联网功能，含备用电池，252点。 |  | 1
72 | 售饭机 | 工作环境：-10℃ ～ 50℃ 相对湿度为10% ～90% 工作频率：13.56MHz 卡操作距离：<5CM 卡读写时间：<0.1S 通讯方式：支持USB线，RS232、RS485及U盘 波特率9600bps、19200bps、38400bps、57600bps、115200bps 机器颜色：银白色、珍珠黑 供电电压：AC220V,50HZ，带后备电池 系统发卡量大：可达100万 记录存储容量大：可存储5万条 断电数据保存时间：>10年 存储挂失卡数目：>100万张 |  | 6
73 | 充值机 | USB通讯，开户充值，适用语音系列机型 |  | 1
74 | 卡 | 复旦芯片，封装材料 PVC/ABS/PET ，存储容量 1K（bits） ，工作温度 -20-80（℃） 。 |  | 200
75 | 售饭机转换器 | 1、 接口特性：兼容EIA/TIA的RS-232C、RS-485标准； 2、 电气接口：RS-232端DB9母头9孔型)连接器，RS-485端DB9（公头）针型连接器，配接线柱； 3、 工作方式：异步半双工差分传输； 4、 传输介质：双绞线或屏蔽线； 5、 传输速率：300-115.2Kbps； 6、 使用环境：-25℃到70℃，相对温度为5%到95%； |  | 1
合计： | [5 empty] | 0